## NELA_MOD
Wind Speed From | Wind Speed To | Power (Kw) | Cp
0 | 1.2 | 0 | 0 | Turbine Make | Suzlon
1.2 | 1.3 | 0 | 0 | Turbine Type | S66
1.3 | 1.4 | 0 | 0 | Cut in Speed | 4
1.4 | 1.5 | 0 | 0 | Cut Out Speed | 25
1.5 | 1.6 | 0 | 0 | Rated Speed | 13
1.6 | 1.7 | 0 | 0 | Swept area | 3421
1.7 | 1.8 | 0 | 0 | Air Density | 1.1269
1.8 | 1.9 | 0 | 0
1.9 | 2 | 0 | 0
2 | 2.1 | 0 | 0
2.1 | 2.2 | 0 | 0
2.2 | 2.3 | 0 | 0
2.3 | 2.4 | 0 | 0
2.4 | 2.5 | 0 | 0
2.5 | 2.6 | 0 | 0
2.6 | 2.7 | 0 | 0
2.7 | 2.8 | 0 | 0
2.8 | 2.9 | 0 | 0
2.9 | 3 | 0 | 0
3 | 3.1 | 0 | 0
3.1 | 3.2 | 0 | 0
3.2 | 3.3 | 0.9801 | 0.015518
3.3 | 3.4 | 1.9602 | 0.028299
3.4 | 3.5 | 3.9204 | 0.051749
3.5 | 3.6 | 5.8806 | 0.071158
3.6 | 3.7 | 7.8408 | 0.087189
3.7 | 3.8 | 10.7811 | 0.11042
3.8 | 3.9 | 14.7015 | 0.139
3.9 | 4 | 19.658 | 0.17193
4 | 4.1 | 26.1776 | 0.21221
4.1 | 4.2 | 29.403 | 0.22133
4.2 | 4.3 | 34.3035 | 0.24021
4.3 | 4.4 | 39.204 | 0.25582
4.4 | 4.5 | 43.9024 | 0.26738
4.5 | 4.6 | 50.3066 | 0.28641
4.6 | 4.7 | 58.1827 | 0.31012
4.7 | 4.8 | 63.7065 | 0.31834
4.8 | 4.9 | 69.9399 | 0.3281
4.9 | 5 | 76.9094 | 0.33915
5 | 5.1 | 84.4308 | 0.35043
5.1 | 5.2 | 94.0538 | 0.36785
5.2 | 5.3 | 103.9 | 0.38337
5.3 | 5.4 | 113.7 | 0.39622
5.4 | 5.5 | 123.6 | 0.40723
5.5 | 5.6 | 133.4 | 0.41598
5.6 | 5.7 | 143.2 | 0.42304
5.7 | 5.8 | 153 | 0.42862
5.8 | 5.9 | 162.9 | 0.43316
5.9 | 6 | 172.7 | 0.43626
6 | 6.1 | 182.5 | 0.43835
6.1 | 6.2 | 196.1 | 0.44822
6.2 | 6.3 | 209.7 | 0.45649
6.3 | 6.4 | 223.4 | 0.46352
6.4 | 6.5 | 237 | 0.46905
6.5 | 6.6 | 250.6 | 0.47342
6.6 | 6.7 | 264.2 | 0.47677
6.7 | 6.8 | 277.9 | 0.47937
6.8 | 6.9 | 291.5 | 0.48097
6.9 | 7 | 305.1 | 0.48184
7 | 7.1 | 318.7 | 0.48205
7.1 | 7.2 | 332.4 | 0.48183
7.2 | 7.3 | 346 | 0.48093
7.3 | 7.4 | 359.611 | 0.47959
7.4 | 7.5 | 377.065 | 0.48276
7.5 | 7.6 | 392.8263 | 0.48309
7.6 | 7.7 | 407.0294 | 0.48105
7.7 | 7.8 | 421.2325 | 0.47869
7.8 | 7.9 | 435.4356 | 0.47604
7.9 | 8 | 450.6316 | 0.47418
8 | 8.1 | 465.8276 | 0.47202
8.1 | 8.2 | 481.0236 | 0.46959
8.2 | 8.3 | 496.2196 | 0.46692
8.3 | 8.4 | 511.4157 | 0.46403
8.4 | 8.5 | 526.6117 | 0.46096
8.5 | 8.6 | 541.8077 | 0.45772
8.6 | 8.7 | 547.8046 | 0.44682
8.7 | 8.8 | 566.6748 | 0.44646
8.8 | 8.9 | 585.0017 | 0.44536
8.9 | 9 | 595.8421 | 0.4385
9 | 9.1 | 617.0301 | 0.43912
9.1 | 9.2 | 636.369 | 0.43812
9.2 | 9.3 | 655.8321 | 0.43695
9.3 | 9.4 | 671.6483 | 0.43321
9.4 | 9.5 | 682.1176 | 0.42607
9.5 | 9.6 | 694.3508 | 0.42016
9.6 | 9.7 | 706.584 | 0.41434
9.7 | 9.8 | 718.8172 | 0.40861
9.8 | 9.9 | 731.0504 | 0.40297
9.9 | 10 | 743.2836 | 0.39743
10 | 10.1 | 755.5168 | 0.39197
10.1 | 10.2 | 762.9733 | 0.3842
10.2 | 10.3 | 783.7316 | 0.38315
10.3 | 10.4 | 800.7866 | 0.3802
10.4 | 10.5 | 816.6526 | 0.37666
10.5 | 10.6 | 834.3688 | 0.37394
10.6 | 10.7 | 847.211 | 0.36905
10.7 | 10.8 | 859.6179 | 0.36405
10.8 | 10.9 | 882.0838 | 0.36328
10.9 | 11 | 900.7887 | 0.36087
11 | 11.1 | 919.4937 | 0.35841
11.1 | 11.2 | 938.1986 | 0.3559
11.2 | 11.3 | 956.9035 | 0.35336
11.3 | 11.4 | 975.6085 | 0.35079
11.4 | 11.5 | 994.3134 | 0.34819
11.5 | 11.6 | 1008.5182 | 0.34403
11.6 | 11.7 | 1022.723 | 0.33993
11.7 | 11.8 | 1036.9278 | 0.33589
11.8 | 11.9 | 1051.1326 | 0.33191
11.9 | 12 | 1065.3375 | 0.32798
12 | 12.1 | 1079.5423 | 0.32412
12.1 | 12.2 | 1093.7471 | 0.32031
12.2 | 12.3 | 1107.9519 | 0.31655
12.3 | 12.4 | 1122.1567 | 0.31286
12.4 | 12.5 | 1136.3615 | 0.30921
12.5 | 12.6 | 1150.5663 | 0.30562
12.6 | 12.7 | 1164.7711 | 0.30209
12.7 | 12.8 | 1178.9759 | 0.29861
12.8 | 12.9 | 1193.1808 | 0.29518
12.9 | 13 | 1207.3856 | 0.2918
13 | 13.1 | 1221.5904 | 0.28847
13.1 | 13.2 | 1235.7952 | 0.28519
13.2 | 13.3 | 1250 | 0.28196
13.3 | 13.4 | 1250 | 0.27565
13.4 | 13.5 | 1250 | 0.26953
13.5 | 13.6 | 1250 | 0.26358
13.6 | 13.7 | 1250 | 0.25781
13.7 | 13.8 | 1250 | 0.25221
13.8 | 13.9 | 1250 | 0.24676
13.9 | 14 | 1250 | 0.24148
14 | 14.1 | 1250 | 0.23634
14.1 | 14.2 | 1250 | 0.23134
14.2 | 14.3 | 1250 | 0.22649
14.3 | 14.4 | 1250 | 0.22177
14.4 | 14.5 | 1250 | 0.21718
14.5 | 14.6 | 1250 | 0.21272
14.6 | 14.7 | 1250 | 0.20838
14.7 | 14.8 | 1250 | 0.20416
14.8 | 14.9 | 1250 | 0.20005
14.9 | 15 | 1250 | 0.19605
15 | 15.1 | 1250 | 0.19215
15.1 | 15.2 | 1250 | 0.18836
15.2 | 15.3 | 1250 | 0.18467
15.3 | 15.4 | 1250 | 0.18107
15.4 | 15.5 | 1250 | 0.17756
15.5 | 15.6 | 1250 | 0.17415
15.6 | 15.7 | 1250 | 0.17082
15.7 | 15.8 | 1250 | 0.16758
15.8 | 15.9 | 1250 | 0.16442
15.9 | 16 | 1250 | 0.16133
16 | 16.1 | 1250 | 0.15833
16.1 | 16.2 | 1250 | 0.1554
16.2 | 16.3 | 1250 | 0.15254
16.3 | 16.4 | 1250 | 0.14975
16.4 | 16.5 | 1250 | 0.14702
16.5 | 16.6 | 1250 | 0.14437
16.6 | 16.7 | 1250 | 0.14177
16.7 | 16.8 | 1250 | 0.13924
16.8 | 16.9 | 1250 | 0.13677
16.9 | 17 | 1250 | 0.13436
17 | 17.1 | 1250 | 0.132
17.1 | 17.2 | 1250 | 0.1297
17.2 | 17.3 | 1250 | 0.12745
17.3 | 17.4 | 1250 | 0.12525
17.4 | 17.5 | 1250 | 0.1231
17.5 | 17.6 | 1250 | 0.121
17.6 | 17.7 | 1250 | 0.11895
17.7 | 17.8 | 1250 | 0.11695
17.8 | 17.9 | 1250 | 0.11499
17.9 | 18 | 1250 | 0.11307
18 | 18.1 | 1250 | 0.1112
18.1 | 18.2 | 1250 | 0.10937
18.2 | 18.3 | 1250 | 0.10757
18.3 | 18.4 | 1250 | 0.10582
18.4 | 18.5 | 1250 | 0.1041
18.5 | 18.6 | 1250 | 0.10242
18.6 | 18.7 | 1250 | 0.10078
18.7 | 18.8 | 1250 | 0.099173
18.8 | 18.9 | 1250 | 0.097599
18.9 | 19 | 1250 | 0.096058
19 | 19.1 | 1250 | 0.094549
19.1 | 19.2 | 1250 | 0.093072
19.2 | 19.3 | 1250 | 0.091625
19.3 | 19.4 | 1250 | 0.090208
19.4 | 19.5 | 1250 | 0.08882
19.5 | 19.6 | 1250 | 0.087461
19.6 | 19.7 | 1250 | 0.086129
19.7 | 19.8 | 1250 | 0.084824
19.8 | 19.9 | 1250 | 0.083545
19.9 | 20 | 1250 | 0.082292
20 | 25 | 0 | 0
25 | 50 | 0 | 0