## NELA_MOD
Wind Speed From | Wind Speed To | Power (Kw) | Cp
0 | 1.2 | 0 | 0 | Turbine Make | Suzlon
1.2 | 1.3 | 0 | 0 | Turbine Type | S66
1.3 | 1.4 | 0 | 0 | Cut in Speed | 4
1.4 | 1.5 | 0 | 0 | Cut Out Speed | 25
1.5 | 1.6 | 0 | 0 | Rated Speed | 13
1.6 | 1.7 | 0 | 0 | Swept area | 3421
1.7 | 1.8 | 0 | 0 | Air Density | 1.1336
1.8 | 1.9 | 0 | 0
1.9 | 2 | 0 | 0
2 | 2.1 | 0 | 0
2.1 | 2.2 | 0 | 0
2.2 | 2.3 | 0 | 0
2.3 | 2.4 | 0 | 0
2.4 | 2.5 | 0 | 0
2.5 | 2.6 | 0 | 0
2.6 | 2.7 | 0 | 0
2.7 | 2.8 | 0 | 0
2.8 | 2.9 | 0 | 0
2.9 | 3 | 0 | 0
3 | 3.1 | 0 | 0
3.1 | 3.2 | 0 | 0
3.2 | 3.3 | 0 | 0
3.3 | 3.4 | 0 | 0
3.4 | 3.5 | 0 | 0
3.5 | 3.6 | 0 | 0
3.6 | 3.7 | 5.288 | 0.058451
3.7 | 3.8 | 12.075 | 0.12294
3.8 | 3.9 | 17.3681 | 0.16323
3.9 | 4 | 20.81 | 0.18092
4 | 4.1 | 25.4455 | 0.20504
4.1 | 4.2 | 29.4889 | 0.22066
4.2 | 4.3 | 34.26 | 0.23848
4.3 | 4.4 | 39.269 | 0.25471
4.4 | 4.5 | 43.61 | 0.26402
4.5 | 4.6 | 49.5939 | 0.28067
4.6 | 4.7 | 55.32 | 0.2931
4.7 | 4.8 | 62.9731 | 0.3128
4.8 | 4.9 | 67.6015 | 0.31524
4.9 | 5 | 73.02 | 0.32008
5 | 5.1 | 78.42 | 0.32354
5.1 | 5.2 | 87.892 | 0.3417
5.2 | 5.3 | 93.8737 | 0.34431
5.3 | 5.4 | 101.1713 | 0.35046
5.4 | 5.5 | 107.0349 | 0.35055
5.5 | 5.6 | 114.723 | 0.35561
5.6 | 5.7 | 121.1143 | 0.35566
5.7 | 5.8 | 129.63 | 0.36099
5.8 | 5.9 | 143.63 | 0.37964
5.9 | 6 | 155.5464 | 0.39058
6 | 6.1 | 164.0778 | 0.39175
6.1 | 6.2 | 175.0943 | 0.39782
6.2 | 6.3 | 190.6653 | 0.41258
6.3 | 6.4 | 206.7718 | 0.42646
6.4 | 6.5 | 222.4962 | 0.43772
6.5 | 6.6 | 238.7585 | 0.44836
6.6 | 6.7 | 250.9436 | 0.45015
6.7 | 6.8 | 263.3705 | 0.4516
6.8 | 6.9 | 280.169 | 0.45952
6.9 | 7 | 303.0704 | 0.47578
7 | 7.1 | 316.8992 | 0.47647
7.1 | 7.2 | 331.2892 | 0.47736
7.2 | 7.3 | 351.4667 | 0.48562
7.3 | 7.4 | 370.4839 | 0.49115
7.4 | 7.5 | 388.2706 | 0.49414
7.5 | 7.6 | 404.8381 | 0.49489
7.6 | 7.7 | 423.1721 | 0.49715
7.7 | 7.8 | 440.3234 | 0.4974
7.8 | 7.9 | 460.6357 | 0.50059
7.9 | 8 | 486.81 | 0.5092
8 | 8.1 | 502.8881 | 0.50654
8.1 | 8.2 | 521.839 | 0.5064
8.2 | 8.3 | 541.2617 | 0.50626
8.3 | 8.4 | 558.5289 | 0.50376
8.4 | 8.5 | 577.8556 | 0.50279
8.5 | 8.6 | 597.2397 | 0.50154
8.6 | 8.7 | 617.66 | 0.5008
8.7 | 8.8 | 638.8546 | 0.50033
8.8 | 8.9 | 660.6374 | 0.49995
8.9 | 9 | 677.5038 | 0.49562
9 | 9.1 | 699.8391 | 0.49509
9.1 | 9.2 | 720.0661 | 0.49279
9.2 | 9.3 | 742.6764 | 0.49186
9.3 | 9.4 | 763.9514 | 0.48981
9.4 | 9.5 | 773.8522 | 0.48049
9.5 | 9.6 | 795.6031 | 0.47856
9.6 | 9.7 | 815.9452 | 0.47562
9.7 | 9.8 | 832.8357 | 0.4706
9.8 | 9.9 | 849.4765 | 0.46546
9.9 | 10 | 863.3378 | 0.45886
10 | 10.1 | 884.6898 | 0.45625
10.1 | 10.2 | 904.1843 | 0.45259
10.2 | 10.3 | 923.6668 | 0.44887
10.3 | 10.4 | 940.7048 | 0.44397
10.4 | 10.5 | 962.1345 | 0.44111
10.5 | 10.6 | 970.036 | 0.43214
10.6 | 10.7 | 991.4174 | 0.42929
10.7 | 10.8 | 994.7824 | 0.41878
10.8 | 10.9 | 1018.6655 | 0.41703
10.9 | 11 | 1020.2079 | 0.40627
11 | 11.1 | 1045.5019 | 0.40509
11.1 | 11.2 | 1060.8714 | 0.40004
11.2 | 11.3 | 1074.0235 | 0.39425
11.3 | 11.4 | 1065.3118 | 0.38076
11.4 | 11.5 | 1093.0233 | 0.38047
11.5 | 11.6 | 1104.97 | 0.37469
11.6 | 11.7 | 1111.0222 | 0.36708
11.7 | 11.8 | 1123.4625 | 0.36175
11.8 | 11.9 | 1142.9636 | 0.35875
11.9 | 12 | 1121.8909 | 0.34334
12 | 12.1 | 1142.7714 | 0.34106
12.1 | 12.2 | 1161.3143 | 0.33807
12.2 | 12.3 | 1167.26 | 0.33151
12.3 | 12.4 | 1158.7333 | 0.32113
12.4 | 12.5 | 1167.8333 | 0.31588
12.5 | 12.6 | 1186.6222 | 0.31332
12.6 | 12.7 | 1187.75 | 0.30621
12.7 | 12.8 | 1195.1 | 0.30089
12.8 | 12.9 | 1206.37 | 0.29666
12.9 | 13 | 1216.34 | 0.29221
13 | 13.1 | 1230 | 0.28873
13.1 | 13.2 | 1241.34 | 0.28476
13.2 | 13.3 | 1250 | 0.28028
13.3 | 13.4 | 1250 | 0.27401
13.4 | 13.5 | 1250 | 0.26792
13.5 | 13.6 | 1250 | 0.26201
13.6 | 13.7 | 1250 | 0.25627
13.7 | 13.8 | 1250 | 0.2507
13.8 | 13.9 | 1250 | 0.24529
13.9 | 14 | 1250 | 0.24004
14 | 14.1 | 1250 | 0.23493
14.1 | 14.2 | 1250 | 0.22997
14.2 | 14.3 | 1250 | 0.22514
14.3 | 14.4 | 1250 | 0.22045
14.4 | 14.5 | 1250 | 0.21589
14.5 | 14.6 | 1250 | 0.21145
14.6 | 14.7 | 1250 | 0.20714
14.7 | 14.8 | 1250 | 0.20294
14.8 | 14.9 | 1250 | 0.19885
14.9 | 15 | 1250 | 0.19488
15 | 15.1 | 1250 | 0.19101
15.1 | 15.2 | 1250 | 0.18724
15.2 | 15.3 | 1250 | 0.18356
15.3 | 15.4 | 1250 | 0.17999
15.4 | 15.5 | 1250 | 0.17651
15.5 | 15.6 | 1250 | 0.17311
15.6 | 15.7 | 1250 | 0.1698
15.7 | 15.8 | 1250 | 0.16658
15.8 | 15.9 | 1250 | 0.16344
15.9 | 16 | 1250 | 0.16037
16 | 16.1 | 1250 | 0.15738
16.1 | 16.2 | 1250 | 0.15447
16.2 | 16.3 | 1250 | 0.15163
16.3 | 16.4 | 1250 | 0.14885
16.4 | 16.5 | 1250 | 0.14615
16.5 | 16.6 | 1250 | 0.14351
16.6 | 16.7 | 1250 | 0.14093
16.7 | 16.8 | 1250 | 0.13841
16.8 | 16.9 | 1250 | 0.13595
16.9 | 17 | 1250 | 0.13355
17 | 17.1 | 1250 | 0.13121
17.1 | 17.2 | 1250 | 0.12892
17.2 | 17.3 | 1250 | 0.12669
17.3 | 17.4 | 1250 | 0.1245
17.4 | 17.5 | 1250 | 0.12237
17.5 | 17.6 | 1250 | 0.12028
17.6 | 17.7 | 1250 | 0.11824
17.7 | 17.8 | 1250 | 0.11625
17.8 | 17.9 | 1250 | 0.1143
17.9 | 18 | 1250 | 0.1124
18 | 18.1 | 1250 | 0.11054
18.1 | 18.2 | 1250 | 0.10871
18.2 | 18.3 | 1250 | 0.10693
18.3 | 18.4 | 1250 | 0.10519
18.4 | 18.5 | 1250 | 0.10348
18.5 | 18.6 | 1250 | 0.10181
18.6 | 18.7 | 1250 | 0.10018
18.7 | 18.8 | 1250 | 0.098581
18.8 | 18.9 | 1250 | 0.097017
18.9 | 19 | 1250 | 0.095485
19 | 19.1 | 1250 | 0.093985
19.1 | 19.2 | 1250 | 0.092517
19.2 | 19.3 | 1250 | 0.091078
19.3 | 19.4 | 1250 | 0.08967
19.4 | 19.5 | 1250 | 0.088291
19.5 | 19.6 | 1250 | 0.086939
19.6 | 19.7 | 1250 | 0.085615
19.7 | 19.8 | 1250 | 0.084318
19.8 | 19.9 | 1250 | 0.083047
19.9 | 20 | 1250 | 0.081801
20 | 20.1 | 0 | 0
20.1 | 50 | 0 | 0