## XXXX_STD
Wind Speed From | Wind Speed To | Power (Kw) | Cp
0 | 1.2 | 0 | 0 | Turbine Make | Suzlon
1.2 | 1.3 | 0 | 0 | Turbine Type | S66
1.3 | 1.4 | 0 | 0 | Cut in Speed | 4
1.4 | 1.5 | 0 | 0 | Cut Out Speed | 20
1.5 | 1.6 | 0 | 0 | Rated Speed | 12
1.6 | 1.7 | 0 | 0 | Swept area | 3421
1.7 | 1.8 | 0 | 0 | Air Density | 1.1282
1.8 | 1.9 | 0 | 0
1.9 | 2 | 0 | 0
2 | 2.1 | 0 | 0
2.1 | 2.2 | 0 | 0
2.2 | 2.3 | 0 | 0
2.3 | 2.4 | 0 | 0
2.4 | 2.5 | 0 | 0
2.5 | 2.6 | 0 | 0
2.6 | 2.7 | 0 | 0
2.7 | 2.8 | 0 | 0
2.8 | 2.9 | 0 | 0
2.9 | 3 | 0 | 0
3 | 3.1 | 0 | 0
3.1 | 3.2 | 0 | 0
3.2 | 3.3 | 1 | 0.014419
3.3 | 3.4 | 2 | 0.026367
3.4 | 3.5 | 3 | 0.036257
3.5 | 3.6 | 5.85 | 0.064971
3.6 | 3.7 | 7 | 0.071608
3.7 | 3.8 | 8.5615 | 0.080849
3.8 | 3.9 | 11 | 0.096088
3.9 | 4 | 13.5857 | 0.11
4 | 4.1 | 18.7026 | 0.14061
4.1 | 4.2 | 21 | 0.14687
4.2 | 4.3 | 25.0738 | 0.16341
4.3 | 4.4 | 28 | 0.17032
4.4 | 4.5 | 33.0195 | 0.18776
4.5 | 4.6 | 39.6491 | 0.21107
4.6 | 4.7 | 43.1113 | 0.21516
4.7 | 4.8 | 49.9517 | 0.23404
4.8 | 4.9 | 54.15 | 0.2385
4.9 | 5 | 58.8669 | 0.24402
5 | 5.1 | 65.8907 | 0.25739
5.1 | 5.2 | 69 | 0.25428
5.2 | 5.3 | 75.8768 | 0.26409
5.3 | 5.4 | 79.9639 | 0.26314
5.4 | 5.5 | 86.6294 | 0.2698
5.5 | 5.6 | 92.8659 | 0.27401
5.6 | 5.7 | 101.6527 | 0.28442
5.7 | 5.8 | 108.3084 | 0.28764
5.8 | 5.9 | 115.22 | 0.2907
5.9 | 6 | 129.6333 | 0.31098
6 | 6.1 | 134.8136 | 0.30776
6.1 | 6.2 | 144.0845 | 0.31327
6.2 | 6.3 | 163.9251 | 0.3397
6.3 | 6.4 | 170.94 | 0.33789
6.4 | 6.5 | 186.1383 | 0.35121
6.5 | 6.6 | 191.3404 | 0.34486
6.6 | 6.7 | 215.5843 | 0.37142
6.7 | 6.8 | 219.0877 | 0.36105
6.8 | 6.9 | 237.576 | 0.37474
6.9 | 7 | 242.5462 | 0.36641
7 | 7.1 | 262.1596 | 0.37954
7.1 | 7.2 | 268.3409 | 0.37253
7.2 | 7.3 | 288.5059 | 0.38429
7.3 | 7.4 | 292.9908 | 0.37465
7.4 | 7.5 | 309.1461 | 0.37971
7.5 | 7.6 | 320.2678 | 0.37805
7.6 | 7.7 | 335.0003 | 0.38023
7.7 | 7.8 | 347.023 | 0.37892
7.8 | 7.9 | 356.6617 | 0.37484
7.9 | 8 | 369.5306 | 0.37398
8 | 8.1 | 381.0678 | 0.37155
8.1 | 8.2 | 392.0959 | 0.36849
8.2 | 8.3 | 404.0039 | 0.36612
8.3 | 8.4 | 416.4933 | 0.36412
8.4 | 8.5 | 426.1393 | 0.35956
8.5 | 8.6 | 436.6478 | 0.35572
8.6 | 8.7 | 449.5902 | 0.35378
8.7 | 8.8 | 463.5829 | 0.35249
8.8 | 8.9 | 471.0207 | 0.34621
8.9 | 9 | 486.1329 | 0.34554
9 | 9.1 | 497.3461 | 0.34198
9.1 | 9.2 | 513.4057 | 0.34164
9.2 | 9.3 | 523.3705 | 0.33716
9.3 | 9.4 | 536.7884 | 0.33488
9.4 | 9.5 | 552.2278 | 0.33375
9.5 | 9.6 | 561.8424 | 0.32906
9.6 | 9.7 | 573.9466 | 0.32586
9.7 | 9.8 | 584.1262 | 0.32159
9.8 | 9.9 | 599.8291 | 0.32033
9.9 | 10 | 610.5096 | 0.31635
10 | 10.1 | 626.4643 | 0.31507
10.1 | 10.2 | 636.6313 | 0.31086
10.2 | 10.3 | 649.6683 | 0.30807
10.3 | 10.4 | 666.4271 | 0.30699
10.4 | 10.5 | 676.9555 | 0.30301
10.5 | 10.6 | 693.0754 | 0.30153
10.6 | 10.7 | 704.6005 | 0.29803
10.7 | 10.8 | 724.5615 | 0.29804
10.8 | 10.9 | 730.7298 | 0.29238
10.9 | 11 | 749.075 | 0.29162
11 | 11.1 | 763.495 | 0.28927
11.1 | 11.2 | 774.0777 | 0.2855
11.2 | 11.3 | 785.7876 | 0.28219
11.3 | 11.4 | 801.7611 | 0.28042
11.4 | 11.5 | 817.9988 | 0.2787
11.5 | 11.6 | 824.6088 | 0.27374
11.6 | 11.7 | 836.7679 | 0.27072
11.7 | 11.8 | 842.0542 | 0.26556
11.8 | 11.9 | 857.0308 | 0.26353
11.9 | 12 | 860.3706 | 0.258
12 | 12.1 | 879.4423 | 0.25723
12.1 | 12.2 | 882.3706 | 0.25179
12.2 | 12.3 | 901.6087 | 0.25106
12.3 | 12.4 | 910.7351 | 0.24751
12.4 | 12.5 | 922.055 | 0.24462
12.5 | 12.6 | 934.6273 | 0.2421
12.6 | 12.7 | 948.6032 | 0.23996
12.7 | 12.8 | 966.4364 | 0.23879
12.8 | 12.9 | 953.3 | 0.23011
12.9 | 13 | 968.3 | 0.22838
13 | 13.1 | 983.435 | 0.22667
13.1 | 13.2 | 970.2875 | 0.2186
13.2 | 13.3 | 1007.9727 | 0.22201
13.3 | 13.4 | 1013.8667 | 0.21834
13.4 | 13.5 | 1014.715 | 0.2137
13.5 | 13.6 | 1028.0136 | 0.21176
13.6 | 13.7 | 1042.2 | 0.21002
13.7 | 13.8 | 1057.8714 | 0.20858
13.8 | 13.9 | 1058.0083 | 0.20413
13.9 | 14 | 1052.6333 | 0.19878
14 | 14.1 | 1084.3286 | 0.20044
14.1 | 14.2 | 1087.6941 | 0.19684
14.2 | 14.3 | 1099.24 | 0.19479
14.3 | 14.4 | 1126.6714 | 0.19552
14.4 | 14.5 | 1129.0333 | 0.1919
14.5 | 14.6 | 1139.0902 | 0.18966
14.6 | 14.7 | 1149.1471 | 0.18745
14.7 | 14.8 | 1159.2039 | 0.18529
14.8 | 14.9 | 1169.2608 | 0.18316
14.9 | 15 | 1179.3176 | 0.18106
15 | 15.1 | 1189.3745 | 0.179
15.1 | 15.2 | 1199.4314 | 0.17698
15.2 | 15.3 | 1209.4882 | 0.17498
15.3 | 15.4 | 1219.5451 | 0.17302
15.4 | 15.5 | 1229.602 | 0.1711
15.5 | 15.6 | 1239.6588 | 0.1692
15.6 | 15.7 | 1249.7157 | 0.16733
15.7 | 15.8 | 1259.7725 | 0.1655
15.8 | 15.9 | 1269.8294 | 0.16369
15.9 | 16 | 1279.8863 | 0.16191
16 | 16.1 | 1289.9431 | 0.16016
16.1 | 16.2 | 1300 | 0.15844
16.2 | 16.3 | 1300 | 0.15554
16.3 | 16.4 | 1300 | 0.15272
16.4 | 16.5 | 1300 | 0.14996
16.5 | 16.6 | 1300 | 0.14726
16.6 | 16.7 | 1300 | 0.14463
16.7 | 16.8 | 1300 | 0.14206
16.8 | 16.9 | 1300 | 0.13956
16.9 | 17 | 1300 | 0.13711
17 | 17.1 | 1300 | 0.13472
17.1 | 17.2 | 1300 | 0.13238
17.2 | 17.3 | 1300 | 0.1301
17.3 | 17.4 | 1300 | 0.12787
17.4 | 17.5 | 1300 | 0.12569
17.5 | 17.6 | 1300 | 0.12356
17.6 | 17.7 | 1300 | 0.12148
17.7 | 17.8 | 1300 | 0.11944
17.8 | 17.9 | 1300 | 0.11745
17.9 | 18 | 1300 | 0.1155
18 | 18.1 | 1300 | 0.1136
18.1 | 18.2 | 1300 | 0.11174
18.2 | 18.3 | 1300 | 0.10992
18.3 | 18.4 | 1300 | 0.10813
18.4 | 18.5 | 1300 | 0.10639
18.5 | 18.6 | 1300 | 0.10468
18.6 | 18.7 | 1300 | 0.10301
18.7 | 18.8 | 1300 | 0.10138
18.8 | 18.9 | 1300 | 0.099777
18.9 | 19 | 1300 | 0.09821
19 | 19.1 | 1300 | 0.096675
19.1 | 19.2 | 1300 | 0.095172
19.2 | 19.3 | 1300 | 0.093701
19.3 | 19.4 | 1300 | 0.092259
19.4 | 19.5 | 1300 | 0.090847
19.5 | 19.6 | 1300 | 0.089464
19.6 | 19.7 | 1300 | 0.088108
19.7 | 19.8 | 1300 | 0.08678
19.8 | 19.9 | 1300 | 0.085478
19.9 | 20 | 0 | 0
20 | 25 | 0 | 0
25 | 50 | 0 | 0