## SUTHARI_0419
Wind Speed From | Wind Speed To | Power (Kw) | Cp
0 | 1.2 | 0 | 0 | Turbine Make | Suzlon
1.2 | 1.3 | 0 | 0 | Turbine Type | S66
1.3 | 1.4 | 0 | 0 | Cut in Speed | 4
1.4 | 1.5 | 0 | 0 | Cut Out Speed | 20
1.5 | 1.6 | 0 | 0 | Rated Speed | 12
1.6 | 1.7 | 0 | 0 | Swept area | 3421
1.7 | 1.8 | 0 | 0 | Air Density | 1.1635
1.8 | 1.9 | 0 | 0
1.9 | 2 | 0 | 0
2 | 2.1 | 0 | 0
2.1 | 2.2 | 0 | 0
2.2 | 2.3 | 0 | 0
2.3 | 2.4 | 0 | 0
2.4 | 2.5 | 0 | 0
2.5 | 2.6 | 0 | 0
2.6 | 2.7 | 0 | 0
2.7 | 2.8 | 0 | 0
2.8 | 2.9 | 0 | 0
2.9 | 3 | 0 | 0
3 | 3.1 | 0 | 0
3.1 | 3.2 | 1 | 0.015334
3.2 | 3.3 | 2.5 | 0.034955
3.3 | 3.4 | 4 | 0.051137
3.4 | 3.5 | 6 | 0.070317
3.5 | 3.6 | 8.3333 | 0.089747
3.6 | 3.7 | 10.8292 | 0.10742
3.7 | 3.8 | 13.325 | 0.12202
3.8 | 3.9 | 19.1076 | 0.16185
3.9 | 4 | 24.8902 | 0.19542
4 | 4.1 | 30.6727 | 0.22362
4.1 | 4.2 | 35.9864 | 0.24406
4.2 | 4.3 | 41.3 | 0.26101
4.3 | 4.4 | 47.4544 | 0.27992
4.4 | 4.5 | 53.6088 | 0.2956
4.5 | 4.6 | 59.7632 | 0.30851
4.6 | 4.7 | 64.9465 | 0.31432
4.7 | 4.8 | 70.1299 | 0.31863
4.8 | 4.9 | 75.3133 | 0.32166
4.9 | 5 | 82 | 0.32962
5 | 5.1 | 88.9552 | 0.33695
5.1 | 5.2 | 98.9779 | 0.3537
5.2 | 5.3 | 109.0005 | 0.36788
5.3 | 5.4 | 119.0232 | 0.37981
5.4 | 5.5 | 129.0459 | 0.38973
5.5 | 5.6 | 139.0686 | 0.3979
5.6 | 5.7 | 149.0912 | 0.40452
5.7 | 5.8 | 159.1139 | 0.40976
5.8 | 5.9 | 169.1366 | 0.4138
5.9 | 6 | 179.1593 | 0.41677
6 | 6.1 | 189.182 | 0.41879
6.1 | 6.2 | 199.2046 | 0.41999
6.2 | 6.3 | 209.2273 | 0.42044
6.3 | 6.4 | 219.25 | 0.42025
6.4 | 6.5 | 236.1726 | 0.43212
6.5 | 6.6 | 253.0952 | 0.44235
6.6 | 6.7 | 266 | 0.44439
6.7 | 6.8 | 280.2304 | 0.44782
6.8 | 6.9 | 299.3611 | 0.45789
6.9 | 7 | 318.4919 | 0.46657
7 | 7.1 | 337.6226 | 0.47399
7.1 | 7.2 | 356.7533 | 0.48027
7.2 | 7.3 | 375.884 | 0.48551
7.3 | 7.4 | 392.5976 | 0.48681
7.4 | 7.5 | 409.3111 | 0.48751
7.5 | 7.6 | 426.2222 | 0.48787
7.6 | 7.7 | 443.1333 | 0.48772
7.7 | 7.8 | 460.0444 | 0.48711
7.8 | 7.9 | 476.9556 | 0.48608
7.9 | 8 | 493.8667 | 0.48467
8 | 8.1 | 508.2445 | 0.48054
8.1 | 8.2 | 522.6224 | 0.47627
8.2 | 8.3 | 537.0002 | 0.4719
8.3 | 8.4 | 551.3781 | 0.46744
8.4 | 8.5 | 565.7559 | 0.4629
8.5 | 8.6 | 580.1338 | 0.45829
8.6 | 8.7 | 594.5116 | 0.45364
8.7 | 8.8 | 608.8895 | 0.44895
8.8 | 8.9 | 626.9621 | 0.44687
8.9 | 9 | 645.0347 | 0.4446
9 | 9.1 | 663.1074 | 0.44215
9.1 | 9.2 | 681.18 | 0.43955
9.2 | 9.3 | 695.6043 | 0.43453
9.3 | 9.4 | 710.0286 | 0.42954
9.4 | 9.5 | 727.5571 | 0.42639
9.5 | 9.6 | 745.0857 | 0.42316
9.6 | 9.7 | 762.6143 | 0.41986
9.7 | 9.8 | 780.1429 | 0.41649
9.8 | 9.9 | 797.6714 | 0.41308
9.9 | 10 | 815.2 | 0.40961
10 | 10.1 | 826.5 | 0.40308
10.1 | 10.2 | 842.7167 | 0.39902
10.2 | 10.3 | 858.9333 | 0.39496
10.3 | 10.4 | 875.15 | 0.39092
10.4 | 10.5 | 887.6 | 0.38527
10.5 | 10.6 | 900.05 | 0.37972
10.6 | 10.7 | 908.075 | 0.37246
10.7 | 10.8 | 916.1 | 0.36541
10.8 | 10.9 | 924.125 | 0.35856
10.9 | 11 | 932.15 | 0.3519
11 | 11.1 | 940.175 | 0.34542
11.1 | 11.2 | 948.2 | 0.33912
11.2 | 11.3 | 962.5714 | 0.3352
11.3 | 11.4 | 976.9429 | 0.33133
11.4 | 11.5 | 991.3143 | 0.32751
11.5 | 11.6 | 1005.6857 | 0.32374
11.6 | 11.7 | 1020.0571 | 0.32002
11.7 | 11.8 | 1034.4286 | 0.31635
11.8 | 11.9 | 1048.8 | 0.31272
11.9 | 12 | 1063.1714 | 0.30915
12 | 12.1 | 1077.5429 | 0.30563
12.1 | 12.2 | 1091.9143 | 0.30215
12.2 | 12.3 | 1106.2857 | 0.29872
12.3 | 12.4 | 1120.6571 | 0.29534
12.4 | 12.5 | 1135.0286 | 0.292
12.5 | 12.6 | 1149.4 | 0.28872
12.6 | 12.7 | 1163.7714 | 0.28547
12.7 | 12.8 | 1178.1429 | 0.28228
12.8 | 12.9 | 1192.5143 | 0.27913
12.9 | 13 | 1206.8857 | 0.27602
13 | 13.1 | 1221.2571 | 0.27296
13.1 | 13.2 | 1235.6286 | 0.26995
13.2 | 13.3 | 1250 | 0.26697
13.3 | 13.4 | 1250 | 0.26104
13.4 | 13.5 | 1250 | 0.25528
13.5 | 13.6 | 1250 | 0.24969
13.6 | 13.7 | 1250 | 0.24426
13.7 | 13.8 | 1250 | 0.23899
13.8 | 13.9 | 1250 | 0.23387
13.9 | 14 | 1250 | 0.2289
14 | 14.1 | 1250 | 0.22406
14.1 | 14.2 | 1250 | 0.21936
14.2 | 14.3 | 1250 | 0.21479
14.3 | 14.4 | 1250 | 0.21035
14.4 | 14.5 | 1250 | 0.20602
14.5 | 14.6 | 1250 | 0.20182
14.6 | 14.7 | 1250 | 0.19773
14.7 | 14.8 | 1250 | 0.19375
14.8 | 14.9 | 1250 | 0.18987
14.9 | 15 | 1250 | 0.1861
15 | 15.1 | 1250 | 0.18243
15.1 | 15.2 | 1250 | 0.17885
15.2 | 15.3 | 1250 | 0.17537
15.3 | 15.4 | 1250 | 0.17197
15.4 | 15.5 | 1250 | 0.16867
15.5 | 15.6 | 1250 | 0.16544
15.6 | 15.7 | 1250 | 0.1623
15.7 | 15.8 | 1250 | 0.15924
15.8 | 15.9 | 1250 | 0.15625
15.9 | 16 | 1250 | 0.15334
16 | 16.1 | 1250 | 0.1505
16.1 | 16.2 | 1250 | 0.14773
16.2 | 16.3 | 1250 | 0.14503
16.3 | 16.4 | 1250 | 0.14239
16.4 | 16.5 | 1250 | 0.13982
16.5 | 16.6 | 1250 | 0.13731
16.6 | 16.7 | 1250 | 0.13486
16.7 | 16.8 | 1250 | 0.13246
16.8 | 16.9 | 1250 | 0.13012
16.9 | 17 | 1250 | 0.12784
17 | 17.1 | 1250 | 0.12561
17.1 | 17.2 | 1250 | 0.12343
17.2 | 17.3 | 1250 | 0.12131
17.3 | 17.4 | 1250 | 0.11923
17.4 | 17.5 | 1250 | 0.11719
17.5 | 17.6 | 1250 | 0.11521
17.6 | 17.7 | 1250 | 0.11327
17.7 | 17.8 | 1250 | 0.11137
17.8 | 17.9 | 1250 | 0.10951
17.9 | 18 | 1250 | 0.1077
18 | 18.1 | 1250 | 0.10592
18.1 | 18.2 | 1250 | 0.10419
18.2 | 18.3 | 1250 | 0.10249
18.3 | 18.4 | 1250 | 0.10082
18.4 | 18.5 | 1250 | 0.099199
18.5 | 18.6 | 1250 | 0.097607
18.6 | 18.7 | 1250 | 0.09605
18.7 | 18.8 | 1250 | 0.094525
18.8 | 18.9 | 1250 | 0.093033
18.9 | 19 | 1250 | 0.091571
19 | 19.1 | 1250 | 0.090141
19.1 | 19.2 | 1250 | 0.088739
19.2 | 19.3 | 1250 | 0.087367
19.3 | 19.4 | 1250 | 0.086023
19.4 | 19.5 | 1250 | 0.084706
19.5 | 19.6 | 1250 | 0.083417
19.6 | 19.7 | 1250 | 0.082153
19.7 | 19.8 | 1250 | 0.080914
19.8 | 19.9 | 1250 | 0.079701
19.9 | 20 | 0 | 0
20 | 25 | 0 | 0
25 | 50 | 0 | 0