## XXXX_STD
Wind Speed From | Wind Speed To | Power (Kw) | Cp
0 | 1.2 | 0 | 0 | Turbine Make | Suzlon
1.2 | 1.3 | 0 | 0 | Turbine Type | S66
1.3 | 1.4 | 0 | 0 | Cut in Speed | 4
1.4 | 1.5 | 0 | 0 | Cut Out Speed | 20
1.5 | 1.6 | 0 | 0 | Rated Speed | 12
1.6 | 1.7 | 0 | 0 | Swept area | 3421
1.7 | 1.8 | 0 | 0 | Air Density | 1.1354
1.8 | 1.9 | 0 | 0
1.9 | 2 | 0 | 0
2 | 2.1 | 0 | 0
2.1 | 2.2 | 0 | 0
2.2 | 2.3 | 0 | 0
2.3 | 2.4 | 0 | 0
2.4 | 2.5 | 0 | 0
2.5 | 2.6 | 0 | 0
2.6 | 2.7 | 0 | 0
2.7 | 2.8 | 0 | 0
2.8 | 2.9 | 0 | 0
2.9 | 3 | 0 | 0
3 | 3.1 | 1.15 | 0.02193
3.1 | 3.2 | 4.68 | 0.080886
3.2 | 3.3 | 7.68 | 0.12068
3.3 | 3.4 | 10.54 | 0.15101
3.4 | 3.5 | 12.6095 | 0.16519
3.5 | 3.6 | 15.0743 | 0.18103
3.6 | 3.7 | 17.539 | 0.19356
3.7 | 3.8 | 20.0038 | 0.20334
3.8 | 3.9 | 22.4686 | 0.21083
3.9 | 4 | 24.9333 | 0.21642
4 | 4.1 | 27.3981 | 0.22042
4.1 | 4.2 | 30.86 | 0.23055
4.2 | 4.3 | 33.8161 | 0.23501
4.3 | 4.4 | 36.97 | 0.23942
4.4 | 4.5 | 40 | 0.24178
4.5 | 4.6 | 44.4634 | 0.25123
4.6 | 4.7 | 49.3465 | 0.26103
4.7 | 4.8 | 54.1685 | 0.26864
4.8 | 4.9 | 59.3179 | 0.27617
4.9 | 5 | 64.5527 | 0.28251
5 | 5.1 | 69.3012 | 0.28546
5.1 | 5.2 | 74.8371 | 0.29048
5.2 | 5.3 | 80.245 | 0.29385
5.3 | 5.4 | 85.5857 | 0.296
5.4 | 5.5 | 90.8603 | 0.2971
5.5 | 5.6 | 97.4406 | 0.30155
5.6 | 5.7 | 103.9751 | 0.30484
5.7 | 5.8 | 111.1025 | 0.3089
5.8 | 5.9 | 117.8662 | 0.31104
5.9 | 6 | 124.9489 | 0.31325
6 | 6.1 | 133.8077 | 0.31896
6.1 | 6.2 | 142.5614 | 0.32339
6.2 | 6.3 | 150.2255 | 0.32455
6.3 | 6.4 | 164.9699 | 0.3397
6.4 | 6.5 | 173.8707 | 0.34151
6.5 | 6.6 | 186.2855 | 0.34926
6.6 | 6.7 | 197.4725 | 0.35366
6.7 | 6.8 | 210.1271 | 0.35972
6.8 | 6.9 | 227.631 | 0.37275
6.9 | 7 | 239.9488 | 0.37608
7 | 7.1 | 256.8382 | 0.38555
7.1 | 7.2 | 271.7106 | 0.39088
7.2 | 7.3 | 288.9599 | 0.39861
7.3 | 7.4 | 305.9716 | 0.40497
7.4 | 7.5 | 318.1932 | 0.4043
7.5 | 7.6 | 335.7557 | 0.40978
7.6 | 7.7 | 350.0122 | 0.41054
7.7 | 7.8 | 366.4153 | 0.41325
7.8 | 7.9 | 383.4505 | 0.41604
7.9 | 8 | 396.2047 | 0.41376
8 | 8.1 | 410.9333 | 0.41325
8.1 | 8.2 | 426.1403 | 0.41287
8.2 | 8.3 | 440.7732 | 0.41161
8.3 | 8.4 | 456.9644 | 0.41149
8.4 | 8.5 | 472.7593 | 0.41069
8.5 | 8.6 | 489.72 | 0.41059
8.6 | 8.7 | 505.6599 | 0.40933
8.7 | 8.8 | 522.4082 | 0.40847
8.8 | 8.9 | 539.2167 | 0.40741
8.9 | 9 | 556.8989 | 0.40674
9 | 9.1 | 573.8122 | 0.40528
9.1 | 9.2 | 591.0474 | 0.40384
9.2 | 9.3 | 609.0113 | 0.40269
9.3 | 9.4 | 627.4557 | 0.40165
9.4 | 9.5 | 645.811 | 0.40035
9.5 | 9.6 | 664.978 | 0.39935
9.6 | 9.7 | 684.7041 | 0.39848
9.7 | 9.8 | 704.9546 | 0.3977
9.8 | 9.9 | 725.8716 | 0.39709
9.9 | 10 | 742.7688 | 0.39415
10 | 10.1 | 763.9726 | 0.39336
10.1 | 10.2 | 787.0764 | 0.39334
10.2 | 10.3 | 803.2286 | 0.38972
10.3 | 10.4 | 819.2966 | 0.38605
10.4 | 10.5 | 841.6738 | 0.38526
10.5 | 10.6 | 865.6045 | 0.385
10.6 | 10.7 | 880.2205 | 0.38053
10.7 | 10.8 | 894.9983 | 0.37617
10.8 | 10.9 | 905.498 | 0.37011
10.9 | 11 | 928.14 | 0.36902
11 | 11.1 | 936.9391 | 0.36245
11.1 | 11.2 | 943.5761 | 0.35524
11.2 | 11.3 | 957.2905 | 0.35083
11.3 | 11.4 | 981.6638 | 0.3503
11.4 | 11.5 | 997.4238 | 0.34664
11.5 | 11.6 | 1021.9673 | 0.34598
11.6 | 11.7 | 1045.9045 | 0.34501
11.7 | 11.8 | 1044.5671 | 0.33581
11.8 | 11.9 | 1051.8151 | 0.32961
11.9 | 12 | 1071.0551 | 0.32725
12 | 12.1 | 1091.94 | 0.32536
12.1 | 12.2 | 1103.8537 | 0.32082
12.2 | 12.3 | 1130.2453 | 0.32048
12.3 | 12.4 | 1145.4347 | 0.31693
12.4 | 12.5 | 1157.6 | 0.31261
12.5 | 12.6 | 1166 | 0.30738
12.6 | 12.7 | 1174.4 | 0.30229
12.7 | 12.8 | 1182.8 | 0.29731
12.8 | 12.9 | 1191.2 | 0.29246
12.9 | 13 | 1199.6 | 0.28773
13 | 13.1 | 1208 | 0.28311
13.1 | 13.2 | 1216.4 | 0.2786
13.2 | 13.3 | 1224.8 | 0.27419
13.3 | 13.4 | 1233.2 | 0.26989
13.4 | 13.5 | 1241.6 | 0.26569
13.5 | 13.6 | 1250 | 0.26159
13.6 | 13.7 | 1250 | 0.25586
13.7 | 13.8 | 1250 | 0.2503
13.8 | 13.9 | 1250 | 0.2449
13.9 | 14 | 1250 | 0.23965
14 | 14.1 | 1250 | 0.23455
14.1 | 14.2 | 1250 | 0.2296
14.2 | 14.3 | 1250 | 0.22478
14.3 | 14.4 | 1250 | 0.2201
14.4 | 14.5 | 1250 | 0.21554
14.5 | 14.6 | 1250 | 0.21111
14.6 | 14.7 | 1250 | 0.20681
14.7 | 14.8 | 1250 | 0.20261
14.8 | 14.9 | 1250 | 0.19854
14.9 | 15 | 1250 | 0.19456
15 | 15.1 | 1250 | 0.1907
15.1 | 15.2 | 1250 | 0.18694
15.2 | 15.3 | 1250 | 0.18327
15.3 | 15.4 | 1250 | 0.1797
15.4 | 15.5 | 1250 | 0.17622
15.5 | 15.6 | 1250 | 0.17283
15.6 | 15.7 | 1250 | 0.16953
15.7 | 15.8 | 1250 | 0.16631
15.8 | 15.9 | 1250 | 0.16317
15.9 | 16 | 1250 | 0.16011
16 | 16.1 | 1250 | 0.15713
16.1 | 16.2 | 1250 | 0.15422
16.2 | 16.3 | 1250 | 0.15138
16.3 | 16.4 | 1250 | 0.14861
16.4 | 16.5 | 1250 | 0.14591
16.5 | 16.6 | 1250 | 0.14328
16.6 | 16.7 | 1250 | 0.1407
16.7 | 16.8 | 1250 | 0.13819
16.8 | 16.9 | 1250 | 0.13574
16.9 | 17 | 1250 | 0.13334
17 | 17.1 | 1250 | 0.131
17.1 | 17.2 | 1250 | 0.12872
17.2 | 17.3 | 1250 | 0.12648
17.3 | 17.4 | 1250 | 0.1243
17.4 | 17.5 | 1250 | 0.12217
17.5 | 17.6 | 1250 | 0.12009
17.6 | 17.7 | 1250 | 0.11806
17.7 | 17.8 | 1250 | 0.11607
17.8 | 17.9 | 1250 | 0.11412
17.9 | 18 | 1250 | 0.11222
18 | 18.1 | 1250 | 0.11036
18.1 | 18.2 | 1250 | 0.10854
18.2 | 18.3 | 1250 | 0.10676
18.3 | 18.4 | 1250 | 0.10502
18.4 | 18.5 | 1250 | 0.10332
18.5 | 18.6 | 1250 | 0.10165
18.6 | 18.7 | 1250 | 0.10002
18.7 | 18.8 | 1250 | 0.098423
18.8 | 18.9 | 1250 | 0.096861
18.9 | 19 | 1250 | 0.095332
19 | 19.1 | 1250 | 0.093834
19.1 | 19.2 | 1250 | 0.092368
19.2 | 19.3 | 1250 | 0.090932
19.3 | 19.4 | 1250 | 0.089526
19.4 | 19.5 | 1250 | 0.088149
19.5 | 19.6 | 1250 | 0.0868
19.6 | 19.7 | 1250 | 0.085478
19.7 | 19.8 | 1250 | 0.084183
19.8 | 19.9 | 1250 | 0.082914
19.9 | 20 | 1250 | 0.08167
20 | 25 | 0 | 0
25 | 50 | 0 | 0