## XXXX_STD
Wind Speed From | Wind Speed To | Power (Kw) | Cp
0 | 1.1 | 0 | 0 | Turbine Make | Suzlon
1.1 | 1.2 | 0 | 0 | Turbine Type | S70
1.2 | 1.3 | 0 | 0 | Cut in Speed | 3
1.3 | 1.4 | 0 | 0 | Cut Out Speed | 18
1.4 | 1.5 | 0 | 0 | Rated Speed | 14
1.5 | 1.6 | 0 | 0 | Swept area | 3750
1.6 | 1.7 | 0 | 0 | Air Density | 1.1515
1.7 | 1.8 | 0 | 0
1.8 | 1.9 | 0 | 0
1.9 | 2 | 0 | 0
2 | 2.1 | 0 | 0
2.1 | 2.2 | 0 | 0
2.2 | 2.3 | 0 | 0
2.3 | 2.4 | 0 | 0
2.4 | 2.5 | 0 | 0
2.5 | 2.6 | 0 | 0
2.6 | 2.7 | 5.16 | 0.13598
2.7 | 2.8 | 8.0266 | 0.18888
2.8 | 2.9 | 9.2344 | 0.19484
2.9 | 3 | 11.417 | 0.21682
3 | 3.1 | 13.0726 | 0.22425
3.1 | 3.2 | 15.4375 | 0.24001
3.2 | 3.3 | 18.4637 | 0.26098
3.3 | 3.4 | 21.9945 | 0.28347
3.4 | 3.5 | 25.3511 | 0.29874
3.5 | 3.6 | 28.6706 | 0.30972
3.6 | 3.7 | 32.3339 | 0.32099
3.7 | 3.8 | 36.043 | 0.32957
3.8 | 3.9 | 39.6565 | 0.33473
3.9 | 4 | 42.7324 | 0.33366
4 | 4.1 | 46.9633 | 0.33987
4.1 | 4.2 | 51.0703 | 0.3432
4.2 | 4.3 | 56.535 | 0.35343
4.3 | 4.4 | 60.5922 | 0.35298
4.4 | 4.5 | 65.1479 | 0.35422
4.5 | 4.6 | 69.4261 | 0.35287
4.6 | 4.7 | 74.148 | 0.35283
4.7 | 4.8 | 78.7141 | 0.35115
4.8 | 4.9 | 83.6066 | 0.35015
4.9 | 5 | 89.8503 | 0.35373
5 | 5.1 | 94.7333 | 0.35102
5.1 | 5.2 | 99.6992 | 0.34811
5.2 | 5.3 | 105.5733 | 0.34776
5.3 | 5.4 | 110.8292 | 0.3448
5.4 | 5.5 | 116.6832 | 0.34321
5.5 | 5.6 | 123.2262 | 0.34304
5.6 | 5.7 | 130.0057 | 0.34287
5.7 | 5.8 | 138.3708 | 0.34606
5.8 | 5.9 | 146.0769 | 0.34676
5.9 | 6 | 153.5995 | 0.34639
6 | 6.1 | 160.8571 | 0.34492
6.1 | 6.2 | 170.5643 | 0.34804
6.2 | 6.3 | 178.7019 | 0.34729
6.3 | 6.4 | 188.3044 | 0.3488
6.4 | 6.5 | 198.439 | 0.35061
6.5 | 6.6 | 208.6756 | 0.35194
6.6 | 6.7 | 220.9205 | 0.35591
6.7 | 6.8 | 230.308 | 0.35467
6.8 | 6.9 | 241.6463 | 0.35595
6.9 | 7 | 253.5924 | 0.35754
7 | 7.1 | 264.7271 | 0.35747
7.1 | 7.2 | 273.9897 | 0.35456
7.2 | 7.3 | 286.5489 | 0.35558
7.3 | 7.4 | 299.2464 | 0.35628
7.4 | 7.5 | 310.918 | 0.35537
7.5 | 7.6 | 321.6824 | 0.35317
7.6 | 7.7 | 334.7768 | 0.35322
7.7 | 7.8 | 344.3679 | 0.34937
7.8 | 7.9 | 362.9734 | 0.35426
7.9 | 8 | 376.1385 | 0.35335
8 | 8.1 | 388.7921 | 0.35171
8.1 | 8.2 | 400.693 | 0.34921
8.2 | 8.3 | 413.4138 | 0.34728
8.3 | 8.4 | 430.5756 | 0.34878
8.4 | 8.5 | 454.061 | 0.35482
8.5 | 8.6 | 472.1667 | 0.3561
8.6 | 8.7 | 487.7288 | 0.35515
8.7 | 8.8 | 503.721 | 0.3543
8.8 | 8.9 | 519.7722 | 0.35326
8.9 | 9 | 536.4107 | 0.35242
9 | 9.1 | 562.8381 | 0.35759
9.1 | 9.2 | 563.1194 | 0.34611
9.2 | 9.3 | 594.0116 | 0.35332
9.3 | 9.4 | 610.425 | 0.35149
9.4 | 9.5 | 624.5608 | 0.34828
9.5 | 9.6 | 649.8778 | 0.35107
9.6 | 9.7 | 660.23 | 0.34563
9.7 | 9.8 | 683.5556 | 0.34689
9.8 | 9.9 | 697.3737 | 0.34318
9.9 | 10 | 726.3739 | 0.34673
10 | 10.1 | 721.0632 | 0.33397
10.1 | 10.2 | 735.1143 | 0.33047
10.2 | 10.3 | 762.8 | 0.33292
10.3 | 10.4 | 777.0538 | 0.32936
10.4 | 10.5 | 783.1714 | 0.32247
10.5 | 10.6 | 800.12 | 0.32013
10.6 | 10.7 | 833.1 | 0.32398
10.7 | 10.8 | 845.23 | 0.31956
10.8 | 10.9 | 852.6 | 0.31348
10.9 | 11 | 872.74 | 0.31213
11 | 11.1 | 890.12 | 0.30975
11.1 | 11.2 | 915.32 | 0.30998
11.2 | 11.3 | 917.725 | 0.30255
11.3 | 11.4 | 946.8333 | 0.30393
11.4 | 11.5 | 965.15 | 0.30173
11.5 | 11.6 | 980.15 | 0.29849
11.6 | 11.7 | 994.18 | 0.295
11.7 | 11.8 | 1012 | 0.29266
11.8 | 11.9 | 1025.15 | 0.28899
11.9 | 12 | 1050.15 | 0.28863
12 | 12.1 | 1065.323 | 0.28554
12.1 | 12.2 | 1075.15 | 0.28109
12.2 | 12.3 | 1085.6 | 0.2769
12.3 | 12.4 | 1099.23 | 0.27359
12.4 | 12.5 | 1115.32 | 0.27094
12.5 | 12.6 | 1130.15 | 0.268
12.6 | 12.7 | 1145.18 | 0.26515
12.7 | 12.8 | 1160.26 | 0.26235
12.8 | 12.9 | 1180.15 | 0.26064
12.9 | 13 | 1195.05 | 0.25784
13 | 13.1 | 1210.33 | 0.25516
13.1 | 13.2 | 1225.78 | 0.25254
13.2 | 13.3 | 1232.12 | 0.24812
13.3 | 13.4 | 1240.12 | 0.24414
13.4 | 13.5 | 1250 | 0.24062
13.5 | 13.6 | 1250 | 0.23531
13.6 | 13.7 | 1250 | 0.23016
13.7 | 13.8 | 1250 | 0.22516
13.8 | 13.9 | 1250 | 0.2203
13.9 | 14 | 1250 | 0.21558
14 | 14.1 | 1250 | 0.21099
14.1 | 14.2 | 1250 | 0.20653
14.2 | 14.3 | 1250 | 0.2022
14.3 | 14.4 | 1250 | 0.19799
14.4 | 14.5 | 1250 | 0.19389
14.5 | 14.6 | 1250 | 0.18991
14.6 | 14.7 | 1250 | 0.18603
14.7 | 14.8 | 1250 | 0.18226
14.8 | 14.9 | 1250 | 0.17859
14.9 | 15 | 1250 | 0.17502
15 | 15.1 | 1250 | 0.17154
15.1 | 15.2 | 1250 | 0.16816
15.2 | 15.3 | 1250 | 0.16486
15.3 | 15.4 | 1250 | 0.16165
15.4 | 15.5 | 1250 | 0.15852
15.5 | 15.6 | 1250 | 0.15547
15.6 | 15.7 | 1250 | 0.1525
15.7 | 15.8 | 1250 | 0.1496
15.8 | 15.9 | 1250 | 0.14678
15.9 | 16 | 1250 | 0.14403
16 | 16.1 | 1250 | 0.14135
16.1 | 16.2 | 1250 | 0.13873
16.2 | 16.3 | 1250 | 0.13618
16.3 | 16.4 | 1250 | 0.13368
16.4 | 16.5 | 1250 | 0.13125
16.5 | 16.6 | 1250 | 0.12888
16.6 | 16.7 | 1250 | 0.12657
16.7 | 16.8 | 1250 | 0.12431
16.8 | 16.9 | 1250 | 0.1221
16.9 | 17 | 1250 | 0.11995
17 | 17.1 | 1250 | 0.11784
17.1 | 17.2 | 1250 | 0.11579
17.2 | 17.3 | 1250 | 0.11378
17.3 | 17.4 | 1250 | 0.11182
17.4 | 17.5 | 1250 | 0.1099
17.5 | 17.6 | 1250 | 0.10803
17.6 | 17.7 | 1250 | 0.1062
17.7 | 17.8 | 1250 | 0.10441
17.8 | 17.9 | 1250 | 0.10266
17.9 | 18 | 1250 | 0.10095
18 | 18.1 | 1250 | 0.099272
18.1 | 18.2 | 1250 | 0.097636
18.2 | 18.3 | 1250 | 0.096035
18.3 | 18.4 | 1250 | 0.094469
18.4 | 18.5 | 1250 | 0.092938
18.5 | 18.6 | 1250 | 0.091439
18.6 | 18.7 | 1250 | 0.089972
18.7 | 18.8 | 1250 | 0.088536
18.8 | 18.9 | 1250 | 0.087131
18.9 | 19 | 1250 | 0.085755
19 | 19.1 | 1250 | 0.084408
19.1 | 19.2 | 1250 | 0.083089
19.2 | 19.3 | 1250 | 0.081798
19.3 | 19.4 | 1250 | 0.080533
19.4 | 19.5 | 1250 | 0.079294
19.5 | 19.6 | 1250 | 0.07808
19.6 | 19.7 | 1250 | 0.076891
19.7 | 19.8 | 1250 | 0.075726
19.8 | 19.9 | 1250 | 0.074585
19.9 | 20 | 1250 | 0.073466
20 | 25 | 0 | 0
25 | 50 | 0 | 0