## Ganga_0419
Wind Speed From | Wind Speed To | Power (Kw) | Cp
0 | 1.1 | 0 | 0 | Turbine Make | Suzlon
1.1 | 1.2 | 0 | 0 | Turbine Type | S70
1.2 | 1.3 | 0 | 0 | Cut in Speed | 3
1.3 | 1.4 | 0 | 0 | Cut Out Speed | 18
1.4 | 1.5 | 0 | 0 | Rated Speed | 14
1.5 | 1.6 | 0 | 0 | Swept area | 3750
1.6 | 1.7 | 0 | 0 | Air Density | 1.1023
1.7 | 1.8 | 0 | 0
1.8 | 1.9 | 0 | 0
1.9 | 2 | 0 | 0
2 | 2.1 | 0 | 0
2.1 | 2.2 | 0 | 0
2.2 | 2.3 | 0 | 0
2.3 | 2.4 | 0 | 0
2.4 | 2.5 | 0 | 0
2.5 | 2.6 | 2.8692 | 0.078983
2.6 | 2.7 | 5.08 | 0.12487
2.7 | 2.8 | 6.8961 | 0.15199
2.8 | 2.9 | 8.0019 | 0.15874
2.9 | 3 | 9.1415 | 0.16381
3 | 3.1 | 11.7107 | 0.19019
3.1 | 3.2 | 13.8281 | 0.20417
3.2 | 3.3 | 17.1303 | 0.23063
3.3 | 3.4 | 19.9985 | 0.24618
3.4 | 3.5 | 23.9244 | 0.26997
3.5 | 3.6 | 27.6761 | 0.287
3.6 | 3.7 | 30.8303 | 0.29448
3.7 | 3.8 | 35.1536 | 0.30996
3.8 | 3.9 | 38.3433 | 0.31274
3.9 | 4 | 42.4969 | 0.32127
4 | 4.1 | 47.12 | 0.33078
4.1 | 4.2 | 51.3125 | 0.33509
4.2 | 4.3 | 55.7978 | 0.33955
4.3 | 4.4 | 60.1393 | 0.34158
4.4 | 4.5 | 64.8715 | 0.34443
4.5 | 4.6 | 69.8704 | 0.3473
4.6 | 4.7 | 73.8219 | 0.34402
4.7 | 4.8 | 79.4909 | 0.34776
4.8 | 4.9 | 83.4833 | 0.34332
4.9 | 5 | 88.8535 | 0.34392
5 | 5.1 | 93.9807 | 0.34278
5.1 | 5.2 | 99.5972 | 0.34271
5.2 | 5.3 | 106.1128 | 0.34485
5.3 | 5.4 | 112.7647 | 0.34648
5.4 | 5.5 | 117.3078 | 0.34113
5.5 | 5.6 | 124.7359 | 0.34365
5.6 | 5.7 | 130.7482 | 0.34158
5.7 | 5.8 | 138.5046 | 0.34345
5.8 | 5.9 | 146.4694 | 0.34505
5.9 | 6 | 154.6455 | 0.34639
6 | 6.1 | 163.1548 | 0.34777
6.1 | 6.2 | 172.8241 | 0.35085
6.2 | 6.3 | 180.9754 | 0.35017
6.3 | 6.4 | 190.9992 | 0.35252
6.4 | 6.5 | 202.3166 | 0.35643
6.5 | 6.6 | 212.973 | 0.35841
6.6 | 6.7 | 221.782 | 0.35677
6.7 | 6.8 | 232.8409 | 0.35828
6.8 | 6.9 | 243.0118 | 0.3579
6.9 | 7 | 256.1774 | 0.36135
7 | 7.1 | 267.3646 | 0.36142
7.1 | 7.2 | 278.6796 | 0.36124
7.2 | 7.3 | 289.6667 | 0.36026
7.3 | 7.4 | 300.9544 | 0.35933
7.4 | 7.5 | 316.0465 | 0.36246
7.5 | 7.6 | 327.1999 | 0.36063
7.6 | 7.7 | 338.1855 | 0.3584
7.7 | 7.8 | 349.7332 | 0.35657
7.8 | 7.9 | 365.5293 | 0.3587
7.9 | 8 | 374.3751 | 0.35377
8 | 8.1 | 389.3354 | 0.35445
8.1 | 8.2 | 401.303 | 0.35214
8.2 | 8.3 | 415.4204 | 0.35151
8.3 | 8.4 | 428.4525 | 0.34975
8.4 | 8.5 | 441.3426 | 0.3477
8.5 | 8.6 | 456.9542 | 0.34759
8.6 | 8.7 | 470.7514 | 0.34588
8.7 | 8.8 | 483.802 | 0.34348
8.8 | 8.9 | 501.8968 | 0.34445
8.9 | 9 | 513.6528 | 0.3409
9 | 9.1 | 526.1978 | 0.33784
9.1 | 9.2 | 546.0274 | 0.33926
9.2 | 9.3 | 562.4809 | 0.33833
9.3 | 9.4 | 572.0929 | 0.33325
9.4 | 9.5 | 589.8406 | 0.33285
9.5 | 9.6 | 608.8108 | 0.33293
9.6 | 9.7 | 621.3971 | 0.32941
9.7 | 9.8 | 637.9596 | 0.32795
9.8 | 9.9 | 654.4227 | 0.32632
9.9 | 10 | 666.6901 | 0.32256
10 | 10.1 | 678.2551 | 0.3185
10.1 | 10.2 | 697.7873 | 0.31813
10.2 | 10.3 | 717.4072 | 0.31764
10.3 | 10.4 | 733.8714 | 0.31565
10.4 | 10.5 | 744.1909 | 0.31103
10.5 | 10.6 | 765.0909 | 0.3108
10.6 | 10.7 | 779.2073 | 0.30774
10.7 | 10.8 | 795.3849 | 0.30549
10.8 | 10.9 | 812.1064 | 0.3034
10.9 | 11 | 827.8745 | 0.30094
11 | 11.1 | 839.0556 | 0.29683
11.1 | 11.2 | 851.963 | 0.2934
11.2 | 11.3 | 866.6472 | 0.2906
11.3 | 11.4 | 887.041 | 0.28968
11.4 | 11.5 | 902.8562 | 0.28722
11.5 | 11.6 | 907.0123 | 0.28114
11.6 | 11.7 | 916.9612 | 0.277
11.7 | 11.8 | 946.5279 | 0.27872
11.8 | 11.9 | 956.156 | 0.27452
11.9 | 12 | 971.8155 | 0.2721
12 | 12.1 | 994.4537 | 0.27159
12.1 | 12.2 | 1011.55 | 0.26952
12.2 | 12.3 | 1011.9353 | 0.2631
12.3 | 12.4 | 1022.0133 | 0.25935
12.4 | 12.5 | 1053.2486 | 0.26091
12.5 | 12.6 | 1067.3023 | 0.25814
12.6 | 12.7 | 1081.356 | 0.25541
12.7 | 12.8 | 1095.4097 | 0.25272
12.8 | 12.9 | 1109.4633 | 0.25005
12.9 | 13 | 1123.517 | 0.24742
13 | 13.1 | 1137.5707 | 0.24482
13.1 | 13.2 | 1151.6243 | 0.24226
13.2 | 13.3 | 1165.678 | 0.23972
13.3 | 13.4 | 1179.7317 | 0.23722
13.4 | 13.5 | 1193.7853 | 0.23475
13.5 | 13.6 | 1207.839 | 0.23232
13.6 | 13.7 | 1221.8927 | 0.22991
13.7 | 13.8 | 1235.9463 | 0.22754
13.8 | 13.9 | 1250 | 0.22519
13.9 | 14 | 1250 | 0.2204
14 | 14.1 | 1250 | 0.21574
14.1 | 14.2 | 1250 | 0.21122
14.2 | 14.3 | 1250 | 0.20682
14.3 | 14.4 | 1250 | 0.20254
14.4 | 14.5 | 1250 | 0.19838
14.5 | 14.6 | 1250 | 0.19433
14.6 | 14.7 | 1250 | 0.19039
14.7 | 14.8 | 1250 | 0.18656
14.8 | 14.9 | 1250 | 0.18283
14.9 | 15 | 1250 | 0.17919
15 | 15.1 | 1250 | 0.17566
15.1 | 15.2 | 1250 | 0.17221
15.2 | 15.3 | 1250 | 0.16886
15.3 | 15.4 | 1250 | 0.16559
15.4 | 15.5 | 1250 | 0.16241
15.5 | 15.6 | 1250 | 0.1593
15.6 | 15.7 | 1250 | 0.15628
15.7 | 15.8 | 1250 | 0.15333
15.8 | 15.9 | 1250 | 0.15045
15.9 | 16 | 1250 | 0.14765
16 | 16.1 | 1250 | 0.14492
16.1 | 16.2 | 1250 | 0.14225
16.2 | 16.3 | 1250 | 0.13965
16.3 | 16.4 | 1250 | 0.13711
16.4 | 16.5 | 1250 | 0.13463
16.5 | 16.6 | 1250 | 0.13221
16.6 | 16.7 | 1250 | 0.12985
16.7 | 16.8 | 1250 | 0.12755
16.8 | 16.9 | 1250 | 0.1253
16.9 | 17 | 1250 | 0.1231
17 | 17.1 | 1250 | 0.12095
17.1 | 17.2 | 1250 | 0.11885
17.2 | 17.3 | 1250 | 0.1168
17.3 | 17.4 | 1250 | 0.1148
17.4 | 17.5 | 1250 | 0.11285
17.5 | 17.6 | 1250 | 0.11093
17.6 | 17.7 | 1250 | 0.10906
17.7 | 17.8 | 1250 | 0.10724
17.8 | 17.9 | 1250 | 0.10545
17.9 | 18 | 1250 | 0.1037
18 | 18.1 | 1250 | 0.10199
18.1 | 18.2 | 1250 | 0.10032
18.2 | 18.3 | 1250 | 0.098683
18.3 | 18.4 | 1250 | 0.097083
18.4 | 18.5 | 1250 | 0.095517
18.5 | 18.6 | 1250 | 0.093985
18.6 | 18.7 | 1250 | 0.092485
18.7 | 18.8 | 1250 | 0.091017
18.8 | 18.9 | 1250 | 0.08958
18.9 | 19 | 1250 | 0.088173
19 | 19.1 | 1250 | 0.086795
19.1 | 19.2 | 1250 | 0.085446
19.2 | 19.3 | 1250 | 0.084125
19.3 | 19.4 | 1250 | 0.082831
19.4 | 19.5 | 1250 | 0.081563
19.5 | 19.6 | 1250 | 0.080321
19.6 | 19.7 | 1250 | 0.079104
19.7 | 19.8 | 1250 | 0.077911
19.8 | 19.9 | 1250 | 0.076743
19.9 | 20 | 0 | 0
20 | 25 | 0 | 0
25 | 50 | 0 | 0