## Ganga_0519
Wind Speed From | Wind Speed To | Power (Kw) | Cp
0 | 1.1 | 0 | 0 | Turbine Make | Suzlon
1.1 | 1.2 | 0 | 0 | Turbine Type | S70
1.2 | 1.3 | 0 | 0 | Cut in Speed | 3
1.3 | 1.4 | 0 | 0 | Cut Out Speed | 18
1.4 | 1.5 | 0 | 0 | Rated Speed | 14
1.5 | 1.6 | 0 | 0 | Swept area | 3750
1.6 | 1.7 | 0 | 0 | Air Density | 1.092
1.7 | 1.8 | 0 | 0
1.8 | 1.9 | 0 | 0
1.9 | 2 | 0 | 0
2 | 2.1 | 0 | 0
2.1 | 2.2 | 0 | 0
2.2 | 2.3 | 0 | 0
2.3 | 2.4 | 0 | 0
2.4 | 2.5 | 0 | 0
2.5 | 2.6 | 2 | 0.055576
2.6 | 2.7 | 4.41 | 0.10943
2.7 | 2.8 | 6.0357 | 0.13429
2.8 | 2.9 | 7.6791 | 0.15378
2.9 | 3 | 9.3224 | 0.16863
3 | 3.1 | 10.9658 | 0.17978
3.1 | 3.2 | 12.6092 | 0.18794
3.2 | 3.3 | 16.1098 | 0.21894
3.3 | 3.4 | 18.9596 | 0.2356
3.4 | 3.5 | 21.768 | 0.24796
3.5 | 3.6 | 25.575 | 0.26772
3.6 | 3.7 | 28.7798 | 0.2775
3.7 | 3.8 | 33.3071 | 0.29646
3.8 | 3.9 | 37.2694 | 0.30686
3.9 | 4 | 41.5938 | 0.31741
4 | 4.1 | 46.1213 | 0.32683
4.1 | 4.2 | 50 | 0.32961
4.2 | 4.3 | 52.7453 | 0.32401
4.3 | 4.4 | 56.7559 | 0.32541
4.4 | 4.5 | 60.5711 | 0.32464
4.5 | 4.6 | 65.3215 | 0.32776
4.6 | 4.7 | 70.5843 | 0.33204
4.7 | 4.8 | 74.4856 | 0.32895
4.8 | 4.9 | 79.3501 | 0.32941
4.9 | 5 | 81.2116 | 0.31731
5 | 5.1 | 87.7675 | 0.32315
5.1 | 5.2 | 93.1086 | 0.32341
5.2 | 5.3 | 98.4596 | 0.323
5.3 | 5.4 | 104.4142 | 0.32386
5.4 | 5.5 | 109.9268 | 0.32269
5.5 | 5.6 | 117.4804 | 0.32672
5.6 | 5.7 | 124.7137 | 0.3289
5.7 | 5.8 | 130.8174 | 0.32746
5.8 | 5.9 | 137.8562 | 0.32783
5.9 | 6 | 146.4383 | 0.33111
6 | 6.1 | 164.8294 | 0.35467
6.1 | 6.2 | 173.2844 | 0.35511
6.2 | 6.3 | 182.8549 | 0.35716
6.3 | 6.4 | 192.9265 | 0.35944
6.4 | 6.5 | 201.7525 | 0.3588
6.5 | 6.6 | 213.2444 | 0.36226
6.6 | 6.7 | 225.4125 | 0.36604
6.7 | 6.8 | 236.3249 | 0.36708
6.8 | 6.9 | 244.7586 | 0.36389
6.9 | 7 | 256.6109 | 0.36539
7 | 7.1 | 268.4115 | 0.36627
7.1 | 7.2 | 280.0809 | 0.36649
7.2 | 7.3 | 289.2883 | 0.36319
7.3 | 7.4 | 300.8842 | 0.36264
7.4 | 7.5 | 315.3048 | 0.36503
7.5 | 7.6 | 326.0016 | 0.36271
7.6 | 7.7 | 337.3826 | 0.36093
7.7 | 7.8 | 348.8978 | 0.35908
7.8 | 7.9 | 362.4986 | 0.35909
7.9 | 8 | 376.7336 | 0.35937
8 | 8.1 | 388.4617 | 0.357
8.1 | 8.2 | 401.5792 | 0.35572
8.2 | 8.3 | 414.5082 | 0.35406
8.3 | 8.4 | 427.0814 | 0.35192
8.4 | 8.5 | 440.5636 | 0.35037
8.5 | 8.6 | 454.9722 | 0.34935
8.6 | 8.7 | 470.7857 | 0.34917
8.7 | 8.8 | 484.2934 | 0.34709
8.8 | 8.9 | 498.4216 | 0.34531
8.9 | 9 | 510.6988 | 0.34215
9 | 9.1 | 526.3315 | 0.34112
9.1 | 9.2 | 541.831 | 0.33984
9.2 | 9.3 | 555.4909 | 0.33729
9.3 | 9.4 | 571.8249 | 0.33624
9.4 | 9.5 | 586.1477 | 0.3339
9.5 | 9.6 | 603.4393 | 0.33312
9.6 | 9.7 | 618.4345 | 0.33094
9.7 | 9.8 | 633.3835 | 0.32867
9.8 | 9.9 | 648.3758 | 0.32636
9.9 | 10 | 666.6481 | 0.32559
10 | 10.1 | 679 | 0.32187
10.1 | 10.2 | 698.2541 | 0.32136
10.2 | 10.3 | 712.857 | 0.31862
10.3 | 10.4 | 730.523 | 0.31718
10.4 | 10.5 | 749.4975 | 0.31621
10.5 | 10.6 | 764.9475 | 0.31368
10.6 | 10.7 | 780.0937 | 0.31101
10.7 | 10.8 | 791.0137 | 0.30668
10.8 | 10.9 | 811.1345 | 0.30591
10.9 | 11 | 824.2677 | 0.30246
11 | 11.1 | 837.9219 | 0.29923
11.1 | 11.2 | 850.5139 | 0.29567
11.2 | 11.3 | 868.0248 | 0.29381
11.3 | 11.4 | 883.1309 | 0.29113
11.4 | 11.5 | 898.8368 | 0.28864
11.5 | 11.6 | 914.9036 | 0.28627
11.6 | 11.7 | 924.7651 | 0.282
11.7 | 11.8 | 943.9809 | 0.2806
11.8 | 11.9 | 959.5956 | 0.27811
11.9 | 12 | 968.4847 | 0.27373
12 | 12.1 | 980.8984 | 0.27042
12.1 | 12.2 | 993.765 | 0.26729
12.2 | 12.3 | 999.8364 | 0.26242
12.3 | 12.4 | 1017.3113 | 0.26059
12.4 | 12.5 | 1022.2488 | 0.25562
12.5 | 12.6 | 1038.8159 | 0.25363
12.6 | 12.7 | 1047.1027 | 0.24966
12.7 | 12.8 | 1057.911 | 0.24637
12.8 | 12.9 | 1079.5151 | 0.2456
12.9 | 13 | 1086.5488 | 0.24154
13 | 13.1 | 1085.4641 | 0.23582
13.1 | 13.2 | 1101.7637 | 0.23396
13.2 | 13.3 | 1116.7784 | 0.23184
13.3 | 13.4 | 1136.2994 | 0.23065
13.4 | 13.5 | 1143.3775 | 0.22697
13.5 | 13.6 | 1150.4556 | 0.22337
13.6 | 13.7 | 1162.4907 | 0.2208
13.7 | 13.8 | 1174.5257 | 0.21827
13.8 | 13.9 | 1181.5957 | 0.21488
13.9 | 14 | 1195.1642 | 0.21273
14 | 14.1 | 1215.9214 | 0.21185
14.1 | 14.2 | 1223.0881 | 0.20863
14.2 | 14.3 | 1230.2547 | 0.20548
14.3 | 14.4 | 1237.4214 | 0.2024
14.4 | 14.5 | 1244.588 | 0.19939
14.5 | 14.6 | 1250 | 0.19617
14.6 | 14.7 | 1250 | 0.19219
14.7 | 14.8 | 1250 | 0.18832
14.8 | 14.9 | 1250 | 0.18456
14.9 | 15 | 1250 | 0.18089
15 | 15.1 | 1250 | 0.17732
15.1 | 15.2 | 1250 | 0.17384
15.2 | 15.3 | 1250 | 0.17046
15.3 | 15.4 | 1250 | 0.16716
15.4 | 15.5 | 1250 | 0.16394
15.5 | 15.6 | 1250 | 0.16081
15.6 | 15.7 | 1250 | 0.15776
15.7 | 15.8 | 1250 | 0.15478
15.8 | 15.9 | 1250 | 0.15188
15.9 | 16 | 1250 | 0.14905
16 | 16.1 | 1250 | 0.14629
16.1 | 16.2 | 1250 | 0.1436
16.2 | 16.3 | 1250 | 0.14097
16.3 | 16.4 | 1250 | 0.13841
16.4 | 16.5 | 1250 | 0.1359
16.5 | 16.6 | 1250 | 0.13346
16.6 | 16.7 | 1250 | 0.13108
16.7 | 16.8 | 1250 | 0.12875
16.8 | 16.9 | 1250 | 0.12648
16.9 | 17 | 1250 | 0.12426
17 | 17.1 | 1250 | 0.12209
17.1 | 17.2 | 1250 | 0.11998
17.2 | 17.3 | 1250 | 0.11791
17.3 | 17.4 | 1250 | 0.11589
17.4 | 17.5 | 1250 | 0.11391
17.5 | 17.6 | 1250 | 0.11198
17.6 | 17.7 | 1250 | 0.11009
17.7 | 17.8 | 1250 | 0.10825
17.8 | 17.9 | 1250 | 0.10645
17.9 | 18 | 1250 | 0.10468
18 | 18.1 | 1250 | 0.10296
18.1 | 18.2 | 1250 | 0.10127
18.2 | 18.3 | 1250 | 0.099617
18.3 | 18.4 | 1250 | 0.098001
18.4 | 18.5 | 1250 | 0.096421
18.5 | 18.6 | 1250 | 0.094874
18.6 | 18.7 | 1250 | 0.09336
18.7 | 18.8 | 1250 | 0.091878
18.8 | 18.9 | 1250 | 0.090428
18.9 | 19 | 1250 | 0.089007
19 | 19.1 | 1250 | 0.087617
19.1 | 19.2 | 1250 | 0.086255
19.2 | 19.3 | 1250 | 0.084921
19.3 | 19.4 | 1250 | 0.083614
19.4 | 19.5 | 1250 | 0.082335
19.5 | 19.6 | 1250 | 0.081081
19.6 | 19.7 | 1250 | 0.079852
19.7 | 19.8 | 1250 | 0.078649
19.8 | 19.9 | 1250 | 0.077469
19.9 | 20 | 0 | 0
20 | 25 | 0 | 0
25 | 50 | 0 | 0