## GANG_MOD
Wind Speed From | Wind Speed To | Power (Kw) | Cp
0 | 1.1 | 0 | 0 | Turbine Make | Suzlon
1.1 | 1.2 | 0 | 0 | Turbine Type | S70
1.2 | 1.3 | 0 | 0 | Cut in Speed | 3
1.3 | 1.4 | 0 | 0 | Cut Out Speed | 18
1.4 | 1.5 | 0 | 0 | Rated Speed | 14
1.5 | 1.6 | 0 | 0 | Swept area | 3849
1.6 | 1.7 | 0 | 0 | Air Density | 1.1237
1.7 | 1.8 | 0 | 0
1.8 | 1.9 | 0 | 0
1.9 | 2 | 0 | 0
2 | 2.1 | 0 | 0
2.1 | 2.2 | 0 | 0
2.2 | 2.3 | 0 | 0
2.3 | 2.4 | 0 | 0
2.4 | 2.5 | 0 | 0
2.5 | 2.6 | 0 | 0
2.6 | 2.7 | 5.02 | 0.13208
2.7 | 2.8 | 7.075 | 0.16622
2.8 | 2.9 | 8.67 | 0.18264
2.9 | 3 | 10.82 | 0.20515
3 | 3.1 | 13.84 | 0.23703
3.1 | 3.2 | 17.2824 | 0.26826
3.2 | 3.3 | 20.5833 | 0.29047
3.3 | 3.4 | 24.8943 | 0.32033
3.4 | 3.5 | 28.56 | 0.33602
3.5 | 3.6 | 32.7535 | 0.35326
3.6 | 3.7 | 36.3797 | 0.36057
3.7 | 3.8 | 40.0058 | 0.36522
3.8 | 3.9 | 43.96 | 0.37046
3.9 | 4 | 47.67 | 0.37161
4 | 4.1 | 51.68 | 0.37341
4.1 | 4.2 | 55.89 | 0.37499
4.2 | 4.3 | 60.83 | 0.37967
4.3 | 4.4 | 65.4678 | 0.38077
4.4 | 4.5 | 70.3443 | 0.38187
4.5 | 4.6 | 75.4664 | 0.38296
4.6 | 4.7 | 80.8409 | 0.38406
4.7 | 4.8 | 86.4748 | 0.38515
4.8 | 4.9 | 92.3749 | 0.38625
4.9 | 5 | 98.5484 | 0.38735
5 | 5.1 | 105.0023 | 0.38844
5.1 | 5.2 | 111.7438 | 0.38954
5.2 | 5.3 | 118.7801 | 0.39064
5.3 | 5.4 | 126.1184 | 0.39173
5.4 | 5.5 | 133.766 | 0.39283
5.5 | 5.6 | 141.7304 | 0.39393
5.6 | 5.7 | 150.7913 | 0.39706
5.7 | 5.8 | 160.24 | 0.40012
5.8 | 5.9 | 170.35 | 0.40374
5.9 | 6 | 181.25 | 0.4081
6 | 6.1 | 191.35 | 0.40965
6.1 | 6.2 | 201.56 | 0.41063
6.2 | 6.3 | 211.12 | 0.40963
6.3 | 6.4 | 221.0059 | 0.40872
6.4 | 6.5 | 231.9621 | 0.40918
6.5 | 6.6 | 242.374 | 0.40812
6.6 | 6.7 | 253.0716 | 0.40705
6.7 | 6.8 | 264.0577 | 0.40599
6.8 | 6.9 | 275.3348 | 0.40492
6.9 | 7 | 286.9052 | 0.40386
7 | 7.1 | 298.7618 | 0.40278
7.1 | 7.2 | 312.8091 | 0.40415
7.2 | 7.3 | 327.2992 | 0.4055
7.3 | 7.4 | 340.79 | 0.4051
7.4 | 7.5 | 354.2019 | 0.4042
7.5 | 7.6 | 365.8872 | 0.40105
7.6 | 7.7 | 381.8569 | 0.40225
7.7 | 7.8 | 396.1441 | 0.40126
7.8 | 7.9 | 410.5693 | 0.40008
7.9 | 8 | 422.4831 | 0.39625
8 | 8.1 | 435.3475 | 0.39319
8.1 | 8.2 | 450.6454 | 0.39212
8.2 | 8.3 | 463.426 | 0.38867
8.3 | 8.4 | 482.7692 | 0.39043
8.4 | 8.5 | 493.5047 | 0.38503
8.5 | 8.6 | 509.2483 | 0.38345
8.6 | 8.7 | 522.5034 | 0.37987
8.7 | 8.8 | 542.5296 | 0.38098
8.8 | 8.9 | 557.7961 | 0.3785
8.9 | 9 | 571.6961 | 0.375
9 | 9.1 | 582.7719 | 0.36967
9.1 | 9.2 | 598.7871 | 0.36744
9.2 | 9.3 | 618.9223 | 0.36755
9.3 | 9.4 | 631.784 | 0.36321
9.4 | 9.5 | 653.9843 | 0.3641
9.5 | 9.6 | 665.7895 | 0.35909
9.6 | 9.7 | 689.8197 | 0.36055
9.7 | 9.8 | 708.5752 | 0.35901
9.8 | 9.9 | 719.5255 | 0.35351
9.9 | 10 | 734.5665 | 0.35008
10 | 10.1 | 751.4845 | 0.3475
10.1 | 10.2 | 767.4578 | 0.34445
10.2 | 10.3 | 794.4603 | 0.34619
10.3 | 10.4 | 805.2151 | 0.34075
10.4 | 10.5 | 829.6441 | 0.34106
10.5 | 10.6 | 847.061 | 0.33837
10.6 | 10.7 | 864.859 | 0.33579
10.7 | 10.8 | 887.3669 | 0.33496
10.8 | 10.9 | 897.1555 | 0.32933
10.9 | 11 | 917.7587 | 0.32771
11 | 11.1 | 939.4253 | 0.32638
11.1 | 11.2 | 963.7874 | 0.32588
11.2 | 11.3 | 971.9571 | 0.31991
11.3 | 11.4 | 992.7028 | 0.31814
11.4 | 11.5 | 1026.0362 | 0.32025
11.5 | 11.6 | 1036.9649 | 0.31529
11.6 | 11.7 | 1069.3787 | 0.31681
11.7 | 11.8 | 1081.3556 | 0.31221
11.8 | 11.9 | 1086.7934 | 0.30587
11.9 | 12 | 1104.4424 | 0.30307
12 | 12.1 | 1115.59 | 0.29854
12.1 | 12.2 | 1149.0875 | 0.29994
12.2 | 12.3 | 1152.325 | 0.29345
12.3 | 12.4 | 1181.4591 | 0.29359
12.4 | 12.5 | 1180.4958 | 0.28631
12.5 | 12.6 | 1188.4615 | 0.28138
12.6 | 12.7 | 1191.86 | 0.27552
12.7 | 12.8 | 1197.85 | 0.27041
12.8 | 12.9 | 1205.68 | 0.26585
12.9 | 13 | 1227.5605 | 0.26443
13 | 13.1 | 1232.3151 | 0.25938
13.1 | 13.2 | 1236.3987 | 0.25432
13.2 | 13.3 | 1239.7891 | 0.24927
13.3 | 13.4 | 1245.72 | 0.24485
13.4 | 13.5 | 1250 | 0.24023
13.5 | 13.6 | 1250 | 0.23494
13.6 | 13.7 | 1250 | 0.22979
13.7 | 13.8 | 1250 | 0.2248
13.8 | 13.9 | 1250 | 0.21994
13.9 | 14 | 1250 | 0.21523
14 | 14.1 | 1250 | 0.21065
14.1 | 14.2 | 1250 | 0.2062
14.2 | 14.3 | 1250 | 0.20188
14.3 | 14.4 | 1250 | 0.19767
14.4 | 14.5 | 1250 | 0.19358
14.5 | 14.6 | 1250 | 0.1896
14.6 | 14.7 | 1250 | 0.18573
14.7 | 14.8 | 1250 | 0.18197
14.8 | 14.9 | 1250 | 0.17831
14.9 | 15 | 1250 | 0.17474
15 | 15.1 | 1250 | 0.17127
15.1 | 15.2 | 1250 | 0.16789
15.2 | 15.3 | 1250 | 0.1646
15.3 | 15.4 | 1250 | 0.16139
15.4 | 15.5 | 1250 | 0.15827
15.5 | 15.6 | 1250 | 0.15522
15.6 | 15.7 | 1250 | 0.15226
15.7 | 15.8 | 1250 | 0.14937
15.8 | 15.9 | 1250 | 0.14655
15.9 | 16 | 1250 | 0.1438
16 | 16.1 | 1250 | 0.14112
16.1 | 16.2 | 1250 | 0.13851
16.2 | 16.3 | 1250 | 0.13596
16.3 | 16.4 | 1250 | 0.13347
16.4 | 16.5 | 1250 | 0.13104
16.5 | 16.6 | 1250 | 0.12868
16.6 | 16.7 | 1250 | 0.12636
16.7 | 16.8 | 1250 | 0.12411
16.8 | 16.9 | 1250 | 0.12191
16.9 | 17 | 1250 | 0.11975
17 | 17.1 | 1250 | 0.11765
17.1 | 17.2 | 1250 | 0.1156
17.2 | 17.3 | 1250 | 0.1136
17.3 | 17.4 | 1250 | 0.11164
17.4 | 17.5 | 1250 | 0.10972
17.5 | 17.6 | 1250 | 0.10785
17.6 | 17.7 | 1250 | 0.10603
17.7 | 17.8 | 1250 | 0.10424
17.8 | 17.9 | 1250 | 0.10249
17.9 | 18 | 1250 | 0.10078
18 | 18.1 | 1250 | 0.099113
18.1 | 18.2 | 1250 | 0.09748
18.2 | 18.3 | 1250 | 0.095882
18.3 | 18.4 | 1250 | 0.094318
18.4 | 18.5 | 1250 | 0.092789
18.5 | 18.6 | 1250 | 0.091292
18.6 | 18.7 | 1250 | 0.089828
18.7 | 18.8 | 1250 | 0.088394
18.8 | 18.9 | 1250 | 0.086991
18.9 | 19 | 1250 | 0.085618
19 | 19.1 | 1250 | 0.084273
19.1 | 19.2 | 1250 | 0.082956
19.2 | 19.3 | 1250 | 0.081667
19.3 | 19.4 | 1250 | 0.080404
19.4 | 19.5 | 1250 | 0.079167
19.5 | 19.6 | 1250 | 0.077955
19.6 | 19.7 | 1250 | 0.076768
19.7 | 19.8 | 1250 | 0.075605
19.8 | 19.9 | 1250 | 0.074465
19.9 | 20 | 1250 | 0.073348
20 | 20.1 | 1250 | 0.072254
20.1 | 25 | 0 | 0
25 | 50 | 0 | 0