## XXXX_STD
Wind Speed From | Wind Speed To | Power (Kw) | Cp
0 | 1.1 | 0 | 0 | Turbine Make | Suzlon
1.1 | 1.2 | 0 | 0 | Turbine Type | S70
1.2 | 1.3 | 0 | 0 | Cut in Speed | 3
1.3 | 1.4 | 0 | 0 | Cut Out Speed | 18
1.4 | 1.5 | 0 | 0 | Rated Speed | 14
1.5 | 1.6 | 0 | 0 | Swept area | 3750
1.6 | 1.7 | 0 | 0 | Air Density | 1.1267
1.7 | 1.8 | 0 | 0
1.8 | 1.9 | 0 | 0
1.9 | 2 | 0 | 0
2 | 2.1 | 0 | 0
2.1 | 2.2 | 0 | 0
2.2 | 2.3 | 0 | 0
2.3 | 2.4 | 0 | 0
2.4 | 2.5 | 0 | 0
2.5 | 2.6 | 0 | 0
2.6 | 2.7 | 3 | 0.080793
2.7 | 2.8 | 6 | 0.14429
2.8 | 2.9 | 10 | 0.21563
2.9 | 3 | 13.5 | 0.26201
3 | 3.1 | 17.3162 | 0.30357
3.1 | 3.2 | 21.5168 | 0.34187
3.2 | 3.3 | 24.4593 | 0.35332
3.3 | 3.4 | 27.5577 | 0.36297
3.4 | 3.5 | 31.4652 | 0.37894
3.5 | 3.6 | 36.0804 | 0.39833
3.6 | 3.7 | 39.9861 | 0.40567
3.7 | 3.8 | 44.5347 | 0.41617
3.8 | 3.9 | 48.7872 | 0.42085
3.9 | 4 | 53.0002 | 0.42292
4 | 4.1 | 57.0416 | 0.42188
4.1 | 4.2 | 62.3928 | 0.42851
4.2 | 4.3 | 66.1535 | 0.42265
4.3 | 4.4 | 71.4632 | 0.42545
4.4 | 4.5 | 75.4636 | 0.41933
4.5 | 4.6 | 79.6791 | 0.41389
4.6 | 4.7 | 84.9894 | 0.4133
4.7 | 4.8 | 88.9886 | 0.40571
4.8 | 4.9 | 93.9699 | 0.4022
4.9 | 5 | 99.5834 | 0.40066
5 | 5.1 | 105.4537 | 0.39933
5.1 | 5.2 | 111.3658 | 0.39739
5.2 | 5.3 | 118.6796 | 0.39952
5.3 | 5.4 | 125.9127 | 0.40033
5.4 | 5.5 | 133.6539 | 0.40177
5.5 | 5.6 | 143.0675 | 0.40703
5.6 | 5.7 | 150.6265 | 0.40599
5.7 | 5.8 | 159.9835 | 0.40891
5.8 | 5.9 | 169.4463 | 0.41108
5.9 | 6 | 179.2052 | 0.41302
6 | 6.1 | 188.2335 | 0.41249
6.1 | 6.2 | 199.3019 | 0.41562
6.2 | 6.3 | 209.7663 | 0.41662
6.3 | 6.4 | 219.7225 | 0.41594
6.4 | 6.5 | 230.6361 | 0.41645
6.5 | 6.6 | 241.6682 | 0.41654
6.6 | 6.7 | 253.0686 | 0.41666
6.7 | 6.8 | 264.8718 | 0.41686
6.8 | 6.9 | 276.6938 | 0.41653
6.9 | 7 | 281.4 | 0.40546
7 | 7.1 | 296 | 0.40848
7.1 | 7.2 | 307.5 | 0.40667
7.2 | 7.3 | 321 | 0.40708
7.3 | 7.4 | 333.5 | 0.40579
7.4 | 7.5 | 346.3 | 0.40451
7.5 | 7.6 | 359.4 | 0.40325
7.6 | 7.7 | 373.3 | 0.40252
7.7 | 7.8 | 388.1 | 0.40239
7.8 | 7.9 | 401 | 0.39998
7.9 | 8 | 407.5 | 0.39122
8 | 8.1 | 430.5 | 0.398
8.1 | 8.2 | 444.6 | 0.39599
8.2 | 8.3 | 460.2 | 0.39508
8.3 | 8.4 | 475.3 | 0.39347
8.4 | 8.5 | 492.1 | 0.393
8.5 | 8.6 | 507.6 | 0.39124
8.6 | 8.7 | 523.1 | 0.38928
8.7 | 8.8 | 538.5 | 0.38708
8.8 | 8.9 | 555.3 | 0.3857
8.9 | 9 | 584.2383 | 0.39228
9 | 9.1 | 601.1855 | 0.39035
9.1 | 9.2 | 617.6645 | 0.38797
9.2 | 9.3 | 635.6194 | 0.38637
9.3 | 9.4 | 652.8733 | 0.3842
9.4 | 9.5 | 671.6921 | 0.38279
9.5 | 9.6 | 688.2101 | 0.37995
9.6 | 9.7 | 705.4582 | 0.37743
9.7 | 9.8 | 724.5963 | 0.3758
9.8 | 9.9 | 740.9643 | 0.37264
9.9 | 10 | 759.5011 | 0.37051
10 | 10.1 | 776.4109 | 0.36751
10.1 | 10.2 | 794.7506 | 0.36513
10.2 | 10.3 | 813.0724 | 0.36266
10.3 | 10.4 | 828.7527 | 0.35899
10.4 | 10.5 | 848.115 | 0.35689
10.5 | 10.6 | 868.1614 | 0.35498
10.6 | 10.7 | 885.3402 | 0.35186
10.7 | 10.8 | 901.9646 | 0.34851
10.8 | 10.9 | 921.4241 | 0.34623
10.9 | 11 | 941.9608 | 0.34429
11 | 11.1 | 960.837 | 0.3417
11.1 | 11.2 | 977.5033 | 0.33832
11.2 | 11.3 | 998.0153 | 0.33625
11.3 | 11.4 | 1012.2961 | 0.33208
11.4 | 11.5 | 1026.4749 | 0.32795
11.5 | 11.6 | 1045.6046 | 0.32542
11.6 | 11.7 | 1061.5375 | 0.32191
11.7 | 11.8 | 1084.1248 | 0.3204
11.8 | 11.9 | 1090.455 | 0.31415
11.9 | 12 | 1107.9211 | 0.3112
12 | 12.1 | 1128.9083 | 0.30924
12.1 | 12.2 | 1134.8826 | 0.30323
12.2 | 12.3 | 1150.9161 | 0.30001
12.3 | 12.4 | 1164.1787 | 0.29613
12.4 | 12.5 | 1177.6398 | 0.29236
12.5 | 12.6 | 1186.4087 | 0.28753
12.6 | 12.7 | 1195.272 | 0.28283
12.7 | 12.8 | 1195.946 | 0.27636
12.8 | 12.9 | 1211.9106 | 0.27354
12.9 | 13 | 1218.119 | 0.26859
13 | 13.1 | 1224.098 | 0.26373
13.1 | 13.2 | 1225.425 | 0.25802
13.2 | 13.3 | 1239.671 | 0.25513
13.3 | 13.4 | 1237.2565 | 0.24893
13.4 | 13.5 | 1250 | 0.24591
13.5 | 13.6 | 1250 | 0.24048
13.6 | 13.7 | 1250 | 0.23522
13.7 | 13.8 | 1250 | 0.2301
13.8 | 13.9 | 1250 | 0.22514
13.9 | 14 | 1250 | 0.22031
14 | 14.1 | 1250 | 0.21563
14.1 | 14.2 | 1250 | 0.21107
14.2 | 14.3 | 1250 | 0.20664
14.3 | 14.4 | 1250 | 0.20234
14.4 | 14.5 | 1250 | 0.19815
14.5 | 14.6 | 1250 | 0.19408
14.6 | 14.7 | 1250 | 0.19012
14.7 | 14.8 | 1250 | 0.18627
14.8 | 14.9 | 1250 | 0.18252
14.9 | 15 | 1250 | 0.17887
15 | 15.1 | 1250 | 0.17531
15.1 | 15.2 | 1250 | 0.17185
15.2 | 15.3 | 1250 | 0.16848
15.3 | 15.4 | 1250 | 0.1652
15.4 | 15.5 | 1250 | 0.162
15.5 | 15.6 | 1250 | 0.15889
15.6 | 15.7 | 1250 | 0.15585
15.7 | 15.8 | 1250 | 0.15289
15.8 | 15.9 | 1250 | 0.15001
15.9 | 16 | 1250 | 0.1472
16 | 16.1 | 1250 | 0.14445
16.1 | 16.2 | 1250 | 0.14178
16.2 | 16.3 | 1250 | 0.13917
16.3 | 16.4 | 1250 | 0.13662
16.4 | 16.5 | 1250 | 0.13414
16.5 | 16.6 | 1250 | 0.13171
16.6 | 16.7 | 1250 | 0.12935
16.7 | 16.8 | 1250 | 0.12704
16.8 | 16.9 | 1250 | 0.12478
16.9 | 17 | 1250 | 0.12258
17 | 17.1 | 1250 | 0.12043
17.1 | 17.2 | 1250 | 0.11833
17.2 | 17.3 | 1250 | 0.11628
17.3 | 17.4 | 1250 | 0.11427
17.4 | 17.5 | 1250 | 0.11231
17.5 | 17.6 | 1250 | 0.1104
17.6 | 17.7 | 1250 | 0.10853
17.7 | 17.8 | 1250 | 0.1067
17.8 | 17.9 | 1250 | 0.10491
17.9 | 18 | 1250 | 0.10316
18 | 18.1 | 1250 | 0.10145
18.1 | 18.2 | 1250 | 0.099781
18.2 | 18.3 | 1250 | 0.098146
18.3 | 18.4 | 1250 | 0.096545
18.4 | 18.5 | 1250 | 0.09498
18.5 | 18.6 | 1250 | 0.093448
18.6 | 18.7 | 1250 | 0.091949
18.7 | 18.8 | 1250 | 0.090482
18.8 | 18.9 | 1250 | 0.089045
18.9 | 19 | 1250 | 0.087639
19 | 19.1 | 1250 | 0.086263
19.1 | 19.2 | 1250 | 0.084915
19.2 | 19.3 | 1250 | 0.083595
19.3 | 19.4 | 1250 | 0.082303
19.4 | 19.5 | 1250 | 0.081036
19.5 | 19.6 | 1250 | 0.079796
19.6 | 19.7 | 1250 | 0.078581
19.7 | 19.8 | 1250 | 0.07739
19.8 | 19.9 | 1250 | 0.076224
19.9 | 20 | 1250 | 0.07508
20 | 25 | 0 | 0
25 | 50 | 0 | 0