## XXXX_STD
Wind Speed From | Wind Speed To | Power (Kw) | Cp
0 | 1.1 | 0 | 0 | Turbine Make | Suzlon
1.1 | 1.2 | 0 | 0 | Turbine Type | S70
1.2 | 1.3 | 0 | 0 | Cut in Speed | 3
1.3 | 1.4 | 0 | 0 | Cut Out Speed | 18
1.4 | 1.5 | 0 | 0 | Rated Speed | 14
1.5 | 1.6 | 0 | 0 | Swept area | 3750
1.6 | 1.7 | 0 | 0 | Air Density | 1.1388
1.7 | 1.8 | 0 | 0
1.8 | 1.9 | 0 | 0
1.9 | 2 | 0 | 0
2 | 2.1 | 0 | 0
2.1 | 2.2 | 0 | 0
2.2 | 2.3 | 0 | 0
2.3 | 2.4 | 0 | 0
2.4 | 2.5 | 0 | 0
2.5 | 2.6 | 0 | 0
2.6 | 2.7 | 0 | 0
2.7 | 2.8 | 0 | 0
2.8 | 2.9 | 0 | 0
2.9 | 3 | 0 | 0
3 | 3.1 | 1 | 0.017345
3.1 | 3.2 | 3 | 0.047161
3.2 | 3.3 | 5 | 0.07146
3.3 | 3.4 | 8 | 0.10425
3.4 | 3.5 | 11 | 0.13107
3.5 | 3.6 | 14 | 0.15292
3.6 | 3.7 | 17 | 0.17064
3.7 | 3.8 | 20.5 | 0.18954
3.8 | 3.9 | 24 | 0.20483
3.9 | 4 | 28 | 0.22106
4 | 4.1 | 32 | 0.23416
4.1 | 4.2 | 37 | 0.25142
4.2 | 4.3 | 42 | 0.26549
4.3 | 4.4 | 47 | 0.27684
4.4 | 4.5 | 52.5 | 0.28863
4.5 | 4.6 | 58 | 0.29808
4.6 | 4.7 | 64 | 0.30793
4.7 | 4.8 | 70 | 0.31575
4.8 | 4.9 | 76 | 0.32184
4.9 | 5 | 82 | 0.32641
5 | 5.1 | 88.5 | 0.33157
5.1 | 5.2 | 95 | 0.3354
5.2 | 5.3 | 102 | 0.33973
5.3 | 5.4 | 109 | 0.34288
5.4 | 5.5 | 116 | 0.345
5.5 | 5.6 | 123.1047 | 0.34652
5.6 | 5.7 | 130.8522 | 0.34895
5.7 | 5.8 | 137.9137 | 0.34876
5.8 | 5.9 | 145.7912 | 0.34994
5.9 | 6 | 154.3077 | 0.35186
6 | 6.1 | 161.9935 | 0.35123
6.1 | 6.2 | 172.3871 | 0.35568
6.2 | 6.3 | 179.3892 | 0.3525
6.3 | 6.4 | 192.972 | 0.36142
6.4 | 6.5 | 201.1693 | 0.35939
6.5 | 6.6 | 212.305 | 0.36205
6.6 | 6.7 | 223.2504 | 0.36367
6.7 | 6.8 | 234.2622 | 0.36477
6.8 | 6.9 | 245.4409 | 0.36556
6.9 | 7 | 256.746 | 0.36602
7 | 7.1 | 266.402 | 0.36374
7.1 | 7.2 | 280.3849 | 0.36688
7.2 | 7.3 | 292.9355 | 0.36755
7.3 | 7.4 | 305.237 | 0.36746
7.4 | 7.5 | 318.6297 | 0.36824
7.5 | 7.6 | 333.5085 | 0.37023
7.6 | 7.7 | 339.9561 | 0.36268
7.7 | 7.8 | 359.1273 | 0.3684
7.8 | 7.9 | 373.0842 | 0.36819
7.9 | 8 | 388.3503 | 0.36888
8 | 8.1 | 400.1212 | 0.36599
8.1 | 8.2 | 416.265 | 0.36682
8.2 | 8.3 | 428.9236 | 0.36432
8.3 | 8.4 | 446.1991 | 0.36546
8.4 | 8.5 | 458.4422 | 0.36223
8.5 | 8.6 | 477.6788 | 0.36427
8.6 | 8.7 | 496.7566 | 0.36576
8.7 | 8.8 | 509.3504 | 0.36225
8.8 | 8.9 | 530.5166 | 0.36458
8.9 | 9 | 549.7912 | 0.36523
9 | 9.1 | 561.8689 | 0.36095
9.1 | 9.2 | 579.0475 | 0.35986
9.2 | 9.3 | 600.1224 | 0.36093
9.3 | 9.4 | 609.157 | 0.35467
9.4 | 9.5 | 633.7201 | 0.35732
9.5 | 9.6 | 659.396 | 0.36018
9.6 | 9.7 | 672.8846 | 0.35618
9.7 | 9.8 | 688.5851 | 0.35333
9.8 | 9.9 | 711.253 | 0.35391
9.9 | 10 | 730.6663 | 0.35266
10 | 10.1 | 753.0689 | 0.35268
10.1 | 10.2 | 766.5722 | 0.34844
10.2 | 10.3 | 783.5018 | 0.34577
10.3 | 10.4 | 801.1964 | 0.34338
10.4 | 10.5 | 816.6547 | 0.34
10.5 | 10.6 | 842.0585 | 0.34066
10.6 | 10.7 | 853.1055 | 0.33545
10.7 | 10.8 | 873.9958 | 0.33412
10.8 | 10.9 | 905.8393 | 0.33676
10.9 | 11 | 895.3871 | 0.3238
11 | 11.1 | 921.2474 | 0.32415
11.1 | 11.2 | 933.9173 | 0.3198
11.2 | 11.3 | 965.3432 | 0.32179
11.3 | 11.4 | 989.5184 | 0.32117
11.4 | 11.5 | 991.5508 | 0.31343
11.5 | 11.6 | 1028.3231 | 0.31665
11.6 | 11.7 | 1043.3667 | 0.31304
11.7 | 11.8 | 1059.3781 | 0.30977
11.8 | 11.9 | 1064.95 | 0.30355
11.9 | 12 | 1067.2133 | 0.29659
12 | 12.1 | 1089.4083 | 0.29525
12.1 | 12.2 | 1108.9579 | 0.29316
12.2 | 12.3 | 1117.78 | 0.28828
12.3 | 12.4 | 1130 | 0.28439
12.4 | 12.5 | 1142 | 0.28051
12.5 | 12.6 | 1154 | 0.27671
12.6 | 12.7 | 1165 | 0.27275
12.7 | 12.8 | 1175 | 0.26864
12.8 | 12.9 | 1188 | 0.2653
12.9 | 13 | 1194 | 0.26048
13 | 13.1 | 1200 | 0.2558
13.1 | 13.2 | 1205 | 0.25102
13.2 | 13.3 | 1211 | 0.24658
13.3 | 13.4 | 1218 | 0.24246
13.4 | 13.5 | 1225 | 0.23843
13.5 | 13.6 | 1231 | 0.23432
13.6 | 13.7 | 1236 | 0.23012
13.7 | 13.8 | 1240 | 0.22584
13.8 | 13.9 | 1243 | 0.2215
13.9 | 14 | 1246 | 0.21728
14 | 14.1 | 1248 | 0.213
14.1 | 14.2 | 1249.7 | 0.20878
14.2 | 14.3 | 1250 | 0.20445
14.3 | 14.4 | 1250 | 0.20019
14.4 | 14.5 | 1250 | 0.19605
14.5 | 14.6 | 1250 | 0.19202
14.6 | 14.7 | 1250 | 0.1881
14.7 | 14.8 | 1250 | 0.18429
14.8 | 14.9 | 1250 | 0.18058
14.9 | 15 | 1250 | 0.17697
15 | 15.1 | 1250 | 0.17345
15.1 | 15.2 | 1250 | 0.17003
15.2 | 15.3 | 1250 | 0.1667
15.3 | 15.4 | 1250 | 0.16345
15.4 | 15.5 | 1250 | 0.16028
15.5 | 15.6 | 1250 | 0.1572
15.6 | 15.7 | 1250 | 0.1542
15.7 | 15.8 | 1250 | 0.15127
15.8 | 15.9 | 1250 | 0.14842
15.9 | 16 | 1250 | 0.14563
16 | 16.1 | 1250 | 0.14292
16.1 | 16.2 | 1250 | 0.14027
16.2 | 16.3 | 1250 | 0.13769
16.3 | 16.4 | 1250 | 0.13517
16.4 | 16.5 | 1250 | 0.13272
16.5 | 16.6 | 1250 | 0.13032
16.6 | 16.7 | 1250 | 0.12798
16.7 | 16.8 | 1250 | 0.12569
16.8 | 16.9 | 1250 | 0.12346
16.9 | 17 | 1250 | 0.12128
17 | 17.1 | 1250 | 0.11915
17.1 | 17.2 | 1250 | 0.11708
17.2 | 17.3 | 1250 | 0.11505
17.3 | 17.4 | 1250 | 0.11306
17.4 | 17.5 | 1250 | 0.11112
17.5 | 17.6 | 1250 | 0.10923
17.6 | 17.7 | 1250 | 0.10738
17.7 | 17.8 | 1250 | 0.10557
17.8 | 17.9 | 1250 | 0.1038
17.9 | 18 | 1250 | 0.10207
18 | 18.1 | 1250 | 0.10038
18.1 | 18.2 | 1250 | 0.098723
18.2 | 18.3 | 1250 | 0.097105
18.3 | 18.4 | 1250 | 0.095521
18.4 | 18.5 | 1250 | 0.093972
18.5 | 18.6 | 1250 | 0.092457
18.6 | 18.7 | 1250 | 0.090973
18.7 | 18.8 | 1250 | 0.089522
18.8 | 18.9 | 1250 | 0.088101
18.9 | 19 | 1250 | 0.08671
19 | 19.1 | 1250 | 0.085348
19.1 | 19.2 | 1250 | 0.084014
19.2 | 19.3 | 1250 | 0.082708
19.3 | 19.4 | 1250 | 0.081429
19.4 | 19.5 | 1250 | 0.080177
19.5 | 19.6 | 1250 | 0.07895
19.6 | 19.7 | 1250 | 0.077747
19.7 | 19.8 | 1250 | 0.076569
19.8 | 19.9 | 1250 | 0.075415
19.9 | 20 | 1250 | 0.074284
20 | 25 | 0 | 0
25 | 50 | 0 | 0