## XXXX_STD
Wind Speed From | Wind Speed To | Power (Kw) | Cp
0 | 1.2 | 0 | 0 | Turbine Make | Suzlon
1.2 | 1.3 | 0 | 0 | Turbine Type | S70
1.3 | 1.4 | 0 | 0 | Cut in Speed | 3
1.4 | 1.5 | 0 | 0 | Cut Out Speed | 18
1.5 | 1.6 | 0 | 0 | Rated Speed | 14
1.6 | 1.7 | 0 | 0 | Swept area | 3849
1.7 | 1.8 | 0 | 0 | Air Density | 1.0904
1.8 | 1.9 | 0 | 0
1.9 | 2 | 0 | 0
2 | 2.1 | 0 | 0
2.1 | 2.2 | 0 | 0
2.2 | 2.3 | 0 | 0
2.3 | 2.4 | 0 | 0
2.4 | 2.5 | 0 | 0
2.5 | 2.6 | 6.59 | 0.20098
2.6 | 2.7 | 8.54 | 0.23154
2.7 | 2.8 | 12.2657 | 0.29696
2.8 | 2.9 | 14.56 | 0.31607
2.9 | 3 | 17.7522 | 0.34686
3 | 3.1 | 20.36 | 0.35934
3.1 | 3.2 | 24.3496 | 0.3895
3.2 | 3.3 | 27.21 | 0.39571
3.3 | 3.4 | 30.3612 | 0.4026
3.4 | 3.5 | 33.8317 | 0.41019
3.5 | 3.6 | 37.1 | 0.41235
3.6 | 3.7 | 41.01 | 0.41887
3.7 | 3.8 | 45.3417 | 0.42657
3.8 | 3.9 | 49.6733 | 0.43139
3.9 | 4 | 54.005 | 0.43385
4 | 4.1 | 58.3367 | 0.43437
4.1 | 4.2 | 62.6683 | 0.4333
4.2 | 4.3 | 67.8 | 0.43609
4.3 | 4.4 | 73.5062 | 0.44057
4.4 | 4.5 | 79.2125 | 0.44313
4.5 | 4.6 | 84.9187 | 0.44408
4.6 | 4.7 | 90.625 | 0.44368
4.7 | 4.8 | 96.3312 | 0.44215
4.8 | 4.9 | 102.0375 | 0.43968
4.9 | 5 | 108.1 | 0.43786
5 | 5.1 | 113.45 | 0.4325
5.1 | 5.2 | 120.5583 | 0.43309
5.2 | 5.3 | 128.01 | 0.43384
5.3 | 5.4 | 134.775 | 0.4314
5.4 | 5.5 | 141.8833 | 0.42938
5.5 | 5.6 | 148.9917 | 0.42675
5.6 | 5.7 | 156.1 | 0.42358
5.7 | 5.8 | 163.89 | 0.42172
5.8 | 5.9 | 171.23 | 0.41821
5.9 | 6 | 180.23 | 0.41818
6 | 6.1 | 191.56 | 0.42262
6.1 | 6.2 | 201.56 | 0.42317
6.2 | 6.3 | 209.785 | 0.41946
6.3 | 6.4 | 219.2164 | 0.41778
6.4 | 6.5 | 229.8456 | 0.41782
6.5 | 6.6 | 241.4741 | 0.41901
6.6 | 6.7 | 250.034 | 0.41444
6.7 | 6.8 | 261.6682 | 0.41459
6.8 | 6.9 | 273.1209 | 0.41393
6.9 | 7 | 282.2461 | 0.40943
7 | 7.1 | 293.5308 | 0.40781
7.1 | 7.2 | 305.7265 | 0.40706
7.2 | 7.3 | 318.5618 | 0.40672
7.3 | 7.4 | 329.6381 | 0.4038
7.4 | 7.5 | 342.8225 | 0.40315
7.5 | 7.6 | 356.9532 | 0.4032
7.6 | 7.7 | 368.8521 | 0.40041
7.7 | 7.8 | 378.507 | 0.39509
7.8 | 7.9 | 394.1735 | 0.39582
7.9 | 8 | 405.9301 | 0.39234
8 | 8.1 | 419.6218 | 0.39056
8.1 | 8.2 | 436.5843 | 0.39148
8.2 | 8.3 | 447.2157 | 0.38652
8.3 | 8.4 | 463.935 | 0.38665
8.4 | 8.5 | 480.0637 | 0.38597
8.5 | 8.6 | 494.3284 | 0.38358
8.6 | 8.7 | 511.6663 | 0.38334
8.7 | 8.8 | 527.5451 | 0.38177
8.8 | 8.9 | 541.2393 | 0.37848
8.9 | 9 | 556.6187 | 0.37626
9 | 9.1 | 574.9104 | 0.37581
9.1 | 9.2 | 591.1868 | 0.37385
9.2 | 9.3 | 607.1223 | 0.37154
9.3 | 9.4 | 624.2029 | 0.36981
9.4 | 9.5 | 639.2635 | 0.36677
9.5 | 9.6 | 659.2835 | 0.36644
9.6 | 9.7 | 673.945 | 0.363
9.7 | 9.8 | 690.8601 | 0.36072
9.8 | 9.9 | 709.239 | 0.3591
9.9 | 10 | 726.0148 | 0.35656
10 | 10.1 | 741.6724 | 0.35343
10.1 | 10.2 | 760.0067 | 0.35152
10.2 | 10.3 | 780.0497 | 0.35028
10.3 | 10.4 | 794.974 | 0.34669
10.4 | 10.5 | 814.9667 | 0.34525
10.5 | 10.6 | 832.8337 | 0.34284
10.6 | 10.7 | 851.7605 | 0.3408
10.7 | 10.8 | 871.3057 | 0.33893
10.8 | 10.9 | 885.7158 | 0.33506
10.9 | 11 | 904.2666 | 0.33275
11 | 11.1 | 920.4842 | 0.32956
11.1 | 11.2 | 940.7812 | 0.32781
11.2 | 11.3 | 956.632 | 0.32448
11.3 | 11.4 | 973.598 | 0.32154
11.4 | 11.5 | 995.6288 | 0.32024
11.5 | 11.6 | 1004.6404 | 0.31478
11.6 | 11.7 | 1024.2397 | 0.3127
11.7 | 11.8 | 1039.7134 | 0.30935
11.8 | 11.9 | 1057.0139 | 0.30657
11.9 | 12 | 1074.6173 | 0.30388
12 | 12.1 | 1074.1003 | 0.29621
12.1 | 12.2 | 1097.2305 | 0.29515
12.2 | 12.3 | 1116.9142 | 0.29311
12.3 | 12.4 | 1128.2803 | 0.28893
12.4 | 12.5 | 1141.6059 | 0.28533
12.5 | 12.6 | 1159.1736 | 0.28282
12.6 | 12.7 | 1174.462 | 0.27978
12.7 | 12.8 | 1173.6134 | 0.27303
12.8 | 12.9 | 1188.3237 | 0.27002
12.9 | 13 | 1199.7988 | 0.26634
13 | 13.1 | 1208.0764 | 0.26204
13.1 | 13.2 | 1214.1184 | 0.25736
13.2 | 13.3 | 1209.9804 | 0.2507
13.3 | 13.4 | 1223.8342 | 0.24789
13.4 | 13.5 | 1226.8852 | 0.24299
13.5 | 13.6 | 1234.77 | 0.23916
13.6 | 13.7 | 1235.46 | 0.23405
13.7 | 13.8 | 1235.46 | 0.22896
13.8 | 13.9 | 1235.46 | 0.22402
13.9 | 14 | 1235.46 | 0.21922
14 | 14.1 | 1235.46 | 0.21456
14.1 | 14.2 | 1235.46 | 0.21002
14.2 | 14.3 | 1235.46 | 0.20562
14.3 | 14.4 | 1235.46 | 0.20133
14.4 | 14.5 | 1235.46 | 0.19717
14.5 | 14.6 | 1235.46 | 0.19312
14.6 | 14.7 | 1235.46 | 0.18918
14.7 | 14.8 | 1235.46 | 0.18534
14.8 | 14.9 | 1235.46 | 0.18161
14.9 | 15 | 1235.46 | 0.17798
15 | 15.1 | 1235.46 | 0.17444
15.1 | 15.2 | 1235.46 | 0.171
15.2 | 15.3 | 1235.46 | 0.16765
15.3 | 15.4 | 1235.46 | 0.16438
15.4 | 15.5 | 1235.46 | 0.1612
15.5 | 15.6 | 1235.46 | 0.1581
15.6 | 15.7 | 1235.46 | 0.15508
15.7 | 15.8 | 1235.46 | 0.15213
15.8 | 15.9 | 1235.46 | 0.14926
15.9 | 16 | 1235.46 | 0.14646
16 | 16.1 | 1235.46 | 0.14374
16.1 | 16.2 | 1235.46 | 0.14107
16.2 | 16.3 | 1235.46 | 0.13848
16.3 | 16.4 | 1235.46 | 0.13594
16.4 | 16.5 | 1235.46 | 0.13347
16.5 | 16.6 | 1235.46 | 0.13106
16.6 | 16.7 | 1235.46 | 0.12871
16.7 | 16.8 | 1235.46 | 0.12641
16.8 | 16.9 | 1235.46 | 0.12416
16.9 | 17 | 1235.46 | 0.12197
17 | 17.1 | 1235.46 | 0.11983
17.1 | 17.2 | 1235.46 | 0.11774
17.2 | 17.3 | 1235.46 | 0.1157
17.3 | 17.4 | 1235.46 | 0.11371
17.4 | 17.5 | 1235.46 | 0.11176
17.5 | 17.6 | 1235.46 | 0.10985
17.6 | 17.7 | 1235.46 | 0.10799
17.7 | 17.8 | 1235.46 | 0.10617
17.8 | 17.9 | 1235.46 | 0.10439
17.9 | 18 | 1235.46 | 0.10265
18 | 18.1 | 1235.46 | 0.10095
18.1 | 18.2 | 1235.46 | 0.099286
18.2 | 18.3 | 1235.46 | 0.097659
18.3 | 18.4 | 1235.46 | 0.096066
18.4 | 18.5 | 1235.46 | 0.094509
18.5 | 18.6 | 1235.46 | 0.092984
18.6 | 18.7 | 1235.46 | 0.091493
18.7 | 18.8 | 1235.46 | 0.090033
18.8 | 18.9 | 1235.46 | 0.088604
18.9 | 19 | 1235.46 | 0.087205
19 | 19.1 | 1235.46 | 0.085835
19.1 | 19.2 | 1235.46 | 0.084494
19.2 | 19.3 | 1235.46 | 0.08318
19.3 | 19.4 | 1235.46 | 0.081894
19.4 | 19.5 | 1235.46 | 0.080634
19.5 | 19.6 | 1235.46 | 0.0794
19.6 | 19.7 | 1235.46 | 0.078191
19.7 | 19.8 | 1235.46 | 0.077006
19.8 | 19.9 | 1235.46 | 0.075845
19.9 | 20 | 1235.46 | 0.074708
20 | 20.1 | 0 | 0
20.1 | 25 | 0 | 0