## XXXX_STD
Wind Speed From | Wind Speed To | Power (Kw) | Cp
0 | 1.2 | 0 | 0 | Turbine Make | Suzlon
1.2 | 1.3 | 0 | 0 | Turbine Type | S70
1.3 | 1.4 | 0 | 0 | Cut in Speed | 3
1.4 | 1.5 | 0 | 0 | Cut Out Speed | 18
1.5 | 1.6 | 0 | 0 | Rated Speed | 14
1.6 | 1.7 | 0 | 0 | Swept area | 3849
1.7 | 1.8 | 0 | 0 | Air Density | 1.1039
1.8 | 1.9 | 0 | 0
1.9 | 2 | 0 | 0
2 | 2.1 | 0 | 0
2.1 | 2.2 | 0 | 0
2.2 | 2.3 | 0 | 0
2.3 | 2.4 | 0 | 0
2.4 | 2.5 | 0 | 0
2.5 | 2.6 | 0 | 0
2.6 | 2.7 | 0 | 0
2.7 | 2.8 | 0 | 0
2.8 | 2.9 | 0 | 0
2.9 | 3 | 0 | 0
3 | 3.1 | 0 | 0
3.1 | 3.2 | 0 | 0
3.2 | 3.3 | 0 | 0
3.3 | 3.4 | 0 | 0
3.4 | 3.5 | 0 | 0
3.5 | 3.6 | 0 | 0
3.6 | 3.7 | 1.2389 | 0.0125
3.7 | 3.8 | 4.754 | 0.044179
3.8 | 3.9 | 7.7024 | 0.066075
3.9 | 4 | 10.7565 | 0.085356
4 | 4.1 | 15.0111 | 0.11041
4.1 | 4.2 | 17.9979 | 0.12292
4.2 | 4.3 | 24.3365 | 0.15462
4.3 | 4.4 | 27.9957 | 0.16575
4.4 | 4.5 | 35.7365 | 0.19748
4.5 | 4.6 | 40.2119 | 0.20772
4.6 | 4.7 | 46.7235 | 0.22595
4.7 | 4.8 | 53.1293 | 0.24088
4.8 | 4.9 | 60.8029 | 0.2588
4.9 | 5 | 73.1825 | 0.29281
5 | 5.1 | 79.6268 | 0.29985
5.1 | 5.2 | 91.6222 | 0.32512
5.2 | 5.3 | 101.7736 | 0.34071
5.3 | 5.4 | 109.792 | 0.34714
5.4 | 5.5 | 117.1373 | 0.35017
5.5 | 5.6 | 123.5086 | 0.34944
5.6 | 5.7 | 129.6681 | 0.34756
5.7 | 5.8 | 138.7757 | 0.35274
5.8 | 5.9 | 144.9438 | 0.34968
5.9 | 6 | 153.13 | 0.35097
6 | 6.1 | 168.6088 | 0.36744
6.1 | 6.2 | 179.3255 | 0.37189
6.2 | 6.3 | 189.4202 | 0.37412
6.3 | 6.4 | 197.2135 | 0.37126
6.4 | 6.5 | 209.5401 | 0.37626
6.5 | 6.6 | 220.0844 | 0.37723
6.6 | 6.7 | 228.3848 | 0.37393
6.7 | 6.8 | 246.2258 | 0.38536
6.8 | 6.9 | 254.6161 | 0.38117
6.9 | 7 | 267.6867 | 0.38357
7 | 7.1 | 278.3326 | 0.38197
7.1 | 7.2 | 283.4528 | 0.37279
7.2 | 7.3 | 300.8983 | 0.37947
7.3 | 7.4 | 316.1029 | 0.38249
7.4 | 7.5 | 327.1555 | 0.38003
7.5 | 7.6 | 341.2698 | 0.38078
7.6 | 7.7 | 346.8979 | 0.37198
7.7 | 7.8 | 361.8177 | 0.37306
7.8 | 7.9 | 383.9219 | 0.38082
7.9 | 8 | 391.4779 | 0.37375
8 | 8.1 | 396.346 | 0.36439
8.1 | 8.2 | 411.3107 | 0.36431
8.2 | 8.3 | 430.1992 | 0.36727
8.3 | 8.4 | 435.4229 | 0.35846
8.4 | 8.5 | 457.9965 | 0.36373
8.5 | 8.6 | 466.7095 | 0.35773
8.6 | 8.7 | 483.5922 | 0.35789
8.7 | 8.8 | 503.2 | 0.3597
8.8 | 8.9 | 520.7354 | 0.35969
8.9 | 9 | 536.8045 | 0.35843
9 | 9.1 | 552.1364 | 0.35652
9.1 | 9.2 | 572.0511 | 0.35733
9.2 | 9.3 | 588.2427 | 0.35559
9.3 | 9.4 | 599.7873 | 0.351
9.4 | 9.5 | 622.972 | 0.35306
9.5 | 9.6 | 636.4014 | 0.3494
9.6 | 9.7 | 651.5671 | 0.34666
9.7 | 9.8 | 667.0154 | 0.34402
9.8 | 9.9 | 700.6425 | 0.35041
9.9 | 10 | 701.2 | 0.34017
10 | 10.1 | 723.4054 | 0.34052
10.1 | 10.2 | 734.3909 | 0.33552
10.2 | 10.3 | 758.9732 | 0.33666
10.3 | 10.4 | 776.1541 | 0.33435
10.4 | 10.5 | 798.6125 | 0.33419
10.5 | 10.6 | 822.0842 | 0.33428
10.6 | 10.7 | 836.4812 | 0.3306
10.7 | 10.8 | 840.8765 | 0.3231
10.8 | 10.9 | 867.5818 | 0.32419
10.9 | 11 | 892.2929 | 0.32433
11 | 11.1 | 903.4875 | 0.31952
11.1 | 11.2 | 913.7182 | 0.31449
11.2 | 11.3 | 937.0571 | 0.31396
11.3 | 11.4 | 973.4333 | 0.31756
11.4 | 11.5 | 977.7286 | 0.31064
11.5 | 11.6 | 1000.8667 | 0.30977
11.6 | 11.7 | 1015.1238 | 0.30613
11.7 | 11.8 | 1029.381 | 0.30254
11.8 | 11.9 | 1043.6381 | 0.299
11.9 | 12 | 1057.8952 | 0.2955
12 | 12.1 | 1072.1524 | 0.29206
12.1 | 12.2 | 1086.4095 | 0.28867
12.2 | 12.3 | 1100.6667 | 0.28532
12.3 | 12.4 | 1103.2 | 0.27906
12.4 | 12.5 | 1111.9 | 0.27451
12.5 | 12.6 | 1123.6 | 0.2708
12.6 | 12.7 | 1131.8333 | 0.26634
12.7 | 12.8 | 1157.7 | 0.26604
12.8 | 12.9 | 1169.8 | 0.26257
12.9 | 13 | 1173.69 | 0.25736
13 | 13.1 | 1183.8 | 0.25363
13.1 | 13.2 | 1197.45 | 0.25073
13.2 | 13.3 | 1203.4 | 0.24629
13.3 | 13.4 | 1209.225 | 0.24194
13.4 | 13.5 | 1215.05 | 0.23771
13.5 | 13.6 | 1220.875 | 0.23358
13.6 | 13.7 | 1226.7 | 0.22955
13.7 | 13.8 | 1232.525 | 0.22563
13.8 | 13.9 | 1238.35 | 0.2218
13.9 | 14 | 1244.175 | 0.21807
14 | 14.1 | 1250 | 0.21443
14.1 | 14.2 | 1250 | 0.2099
14.2 | 14.3 | 1250 | 0.2055
14.3 | 14.4 | 1250 | 0.20122
14.4 | 14.5 | 1250 | 0.19705
14.5 | 14.6 | 1250 | 0.193
14.6 | 14.7 | 1250 | 0.18907
14.7 | 14.8 | 1250 | 0.18523
14.8 | 14.9 | 1250 | 0.1815
14.9 | 15 | 1250 | 0.17787
15 | 15.1 | 1250 | 0.17434
15.1 | 15.2 | 1250 | 0.1709
15.2 | 15.3 | 1250 | 0.16755
15.3 | 15.4 | 1250 | 0.16428
15.4 | 15.5 | 1250 | 0.1611
15.5 | 15.6 | 1250 | 0.15801
15.6 | 15.7 | 1250 | 0.15499
15.7 | 15.8 | 1250 | 0.15204
15.8 | 15.9 | 1250 | 0.14918
15.9 | 16 | 1250 | 0.14638
16 | 16.1 | 1250 | 0.14365
16.1 | 16.2 | 1250 | 0.14099
16.2 | 16.3 | 1250 | 0.1384
16.3 | 16.4 | 1250 | 0.13586
16.4 | 16.5 | 1250 | 0.13339
16.5 | 16.6 | 1250 | 0.13098
16.6 | 16.7 | 1250 | 0.12863
16.7 | 16.8 | 1250 | 0.12633
16.8 | 16.9 | 1250 | 0.12409
16.9 | 17 | 1250 | 0.1219
17 | 17.1 | 1250 | 0.11976
17.1 | 17.2 | 1250 | 0.11767
17.2 | 17.3 | 1250 | 0.11563
17.3 | 17.4 | 1250 | 0.11364
17.4 | 17.5 | 1250 | 0.11169
17.5 | 17.6 | 1250 | 0.10979
17.6 | 17.7 | 1250 | 0.10793
17.7 | 17.8 | 1250 | 0.10611
17.8 | 17.9 | 1250 | 0.10433
17.9 | 18 | 1250 | 0.10259
18 | 18.1 | 1250 | 0.10089
18.1 | 18.2 | 1250 | 0.099228
18.2 | 18.3 | 1250 | 0.097601
18.3 | 18.4 | 1250 | 0.09601
18.4 | 18.5 | 1250 | 0.094453
18.5 | 18.6 | 1250 | 0.09293
18.6 | 18.7 | 1250 | 0.091439
18.7 | 18.8 | 1250 | 0.08998
18.8 | 18.9 | 1250 | 0.088552
18.9 | 19 | 1250 | 0.087153
19 | 19.1 | 1250 | 0.085785
19.1 | 19.2 | 1250 | 0.084444
19.2 | 19.3 | 1250 | 0.083132
19.3 | 19.4 | 1250 | 0.081846
19.4 | 19.5 | 1250 | 0.080587
19.5 | 19.6 | 1250 | 0.079354
19.6 | 19.7 | 1250 | 0.078145
19.7 | 19.8 | 1250 | 0.076961
19.8 | 19.9 | 1250 | 0.075801
19.9 | 20 | 1250 | 0.074664
20 | 25 | 0 | 0
25 | 50 | 0 | 0