## XXXX_STD
Wind Speed From | Wind Speed To | Power (Kw) | Cp
0 | 1.2 | 0 | 0 | Turbine Make | Suzlon
1.2 | 1.3 | 0 | 0 | Turbine Type | S70
1.3 | 1.4 | 0 | 0 | Cut in Speed | 3
1.4 | 1.5 | 0 | 0 | Cut Out Speed | 18
1.5 | 1.6 | 0 | 0 | Rated Speed | 14
1.6 | 1.7 | 0 | 0 | Swept area | 3849
1.7 | 1.8 | 0 | 0 | Air Density | 1.089
1.8 | 1.9 | 0 | 0
1.9 | 2 | 0 | 0
2 | 2.1 | 0 | 0
2.1 | 2.2 | 0 | 0
2.2 | 2.3 | 0 | 0
2.3 | 2.4 | 0 | 0
2.4 | 2.5 | 0 | 0
2.5 | 2.6 | 0 | 0
2.6 | 2.7 | 0 | 0
2.7 | 2.8 | 0 | 0
2.8 | 2.9 | 0 | 0
2.9 | 3 | 0 | 0
3 | 3.1 | 14 | 0.24741
3.1 | 3.2 | 16.7 | 0.26748
3.2 | 3.3 | 19.4 | 0.28249
3.3 | 3.4 | 22.1 | 0.29343
3.4 | 3.5 | 24.8 | 0.30107
3.5 | 3.6 | 27.5 | 0.30604
3.6 | 3.7 | 30.2 | 0.30885
3.7 | 3.8 | 32.9 | 0.30992
3.8 | 3.9 | 35.6 | 0.30957
3.9 | 4 | 38.3 | 0.30808
4 | 4.1 | 41 | 0.30567
4.1 | 4.2 | 46.1 | 0.31916
4.2 | 4.3 | 51.2 | 0.32974
4.3 | 4.4 | 56.3 | 0.33788
4.4 | 4.5 | 61.4 | 0.34393
4.5 | 4.6 | 66.5 | 0.34821
4.6 | 4.7 | 71.6 | 0.35099
4.7 | 4.8 | 76.7 | 0.3525
4.8 | 4.9 | 81.8 | 0.35293
4.9 | 5 | 86.9 | 0.35244
5 | 5.1 | 92 | 0.35118
5.1 | 5.2 | 98.8 | 0.35539
5.2 | 5.3 | 105.6 | 0.35835
5.3 | 5.4 | 112.4 | 0.36024
5.4 | 5.5 | 119.2 | 0.3612
5.5 | 5.6 | 126 | 0.36136
5.6 | 5.7 | 132.8 | 0.36082
5.7 | 5.8 | 139.6 | 0.35968
5.8 | 5.9 | 146.4 | 0.35802
5.9 | 6 | 153.2 | 0.35592
6 | 6.1 | 160 | 0.35344
6.1 | 6.2 | 174.7 | 0.36725
6.2 | 6.3 | 189.4 | 0.37919
6.3 | 6.4 | 204.1 | 0.38947
6.4 | 6.5 | 218.8 | 0.39826
6.5 | 6.6 | 233.5 | 0.4057
6.6 | 6.7 | 248.2 | 0.41193
6.7 | 6.8 | 262.9 | 0.41708
6.8 | 6.9 | 277.6 | 0.42126
6.9 | 7 | 292.3 | 0.42456
7 | 7.1 | 307 | 0.42707
7.1 | 7.2 | 325.5 | 0.43394
7.2 | 7.3 | 344 | 0.43976
7.3 | 7.4 | 362.5 | 0.44462
7.4 | 7.5 | 381 | 0.44863
7.5 | 7.6 | 399.5 | 0.45184
7.6 | 7.7 | 418 | 0.45435
7.7 | 7.8 | 436.5 | 0.45621
7.8 | 7.9 | 455 | 0.45749
7.9 | 8 | 473.5 | 0.45824
8 | 8.1 | 492 | 0.45851
8.1 | 8.2 | 511.4 | 0.45916
8.2 | 8.3 | 530.8 | 0.45935
8.3 | 8.4 | 550.2 | 0.45914
8.4 | 8.5 | 569.6 | 0.45855
8.5 | 8.6 | 589 | 0.45763
8.6 | 8.7 | 608.4 | 0.4564
8.7 | 8.8 | 627.8 | 0.4549
8.8 | 8.9 | 647.2 | 0.45315
8.9 | 9 | 666.6 | 0.45118
9 | 9.1 | 686 | 0.449
9.1 | 9.2 | 707.3 | 0.44785
9.2 | 9.3 | 728.6 | 0.44646
9.3 | 9.4 | 749.9 | 0.44484
9.4 | 9.5 | 771.2 | 0.44303
9.5 | 9.6 | 792.5 | 0.44104
9.6 | 9.7 | 813.8 | 0.43889
9.7 | 9.8 | 835.1 | 0.43659
9.8 | 9.9 | 856.4 | 0.43416
9.9 | 10 | 877.7 | 0.43161
10 | 10.1 | 899 | 0.42896
10.1 | 10.2 | 916.5 | 0.42445
10.2 | 10.3 | 934 | 0.41995
10.3 | 10.4 | 951.5 | 0.41548
10.4 | 10.5 | 969 | 0.41103
10.5 | 10.6 | 986.5 | 0.40662
10.6 | 10.7 | 1004 | 0.40223
10.7 | 10.8 | 1021.5 | 0.39787
10.8 | 10.9 | 1039 | 0.39355
10.9 | 11 | 1056.5 | 0.38926
11 | 11.1 | 1074 | 0.38502
11.1 | 11.2 | 1085 | 0.37854
11.2 | 11.3 | 1096 | 0.37223
11.3 | 11.4 | 1107 | 0.36607
11.4 | 11.5 | 1118 | 0.36007
11.5 | 11.6 | 1129 | 0.3542
11.6 | 11.7 | 1140 | 0.34849
11.7 | 11.8 | 1151 | 0.3429
11.8 | 11.9 | 1162 | 0.33745
11.9 | 12 | 1173 | 0.33213
12 | 12.1 | 1184 | 0.32694
12.1 | 12.2 | 1187.8 | 0.31992
12.2 | 12.3 | 1191.6 | 0.31312
12.3 | 12.4 | 1195.4 | 0.30652
12.4 | 12.5 | 1199.2 | 0.30011
12.5 | 12.6 | 1203 | 0.29389
12.6 | 12.7 | 1206.8 | 0.28786
12.7 | 12.8 | 1210.6 | 0.282
12.8 | 12.9 | 1214.4 | 0.2763
12.9 | 13 | 1218.2 | 0.27077
13 | 13.1 | 1222 | 0.2654
13.1 | 13.2 | 1224.8 | 0.25996
13.2 | 13.3 | 1227.6 | 0.25468
13.3 | 13.4 | 1230.4 | 0.24954
13.4 | 13.5 | 1233.2 | 0.24455
13.5 | 13.6 | 1236 | 0.2397
13.6 | 13.7 | 1238.8 | 0.23498
13.7 | 13.8 | 1241.6 | 0.2304
13.8 | 13.9 | 1244.4 | 0.22593
13.9 | 14 | 1247.2 | 0.22159
14 | 14.1 | 1250 | 0.21736
14.1 | 14.2 | 1250 | 0.21277
14.2 | 14.3 | 1250 | 0.2083
14.3 | 14.4 | 1250 | 0.20397
14.4 | 14.5 | 1250 | 0.19975
14.5 | 14.6 | 1250 | 0.19564
14.6 | 14.7 | 1250 | 0.19165
14.7 | 14.8 | 1250 | 0.18776
14.8 | 14.9 | 1250 | 0.18398
14.9 | 15 | 1250 | 0.1803
15 | 15.1 | 1250 | 0.17672
15.1 | 15.2 | 1250 | 0.17323
15.2 | 15.3 | 1250 | 0.16984
15.3 | 15.4 | 1250 | 0.16653
15.4 | 15.5 | 1250 | 0.16331
15.5 | 15.6 | 1250 | 0.16017
15.6 | 15.7 | 1250 | 0.15711
15.7 | 15.8 | 1250 | 0.15412
15.8 | 15.9 | 1250 | 0.15121
15.9 | 16 | 1250 | 0.14838
16 | 16.1 | 1250 | 0.14561
16.1 | 16.2 | 1250 | 0.14292
16.2 | 16.3 | 1250 | 0.14029
16.3 | 16.4 | 1250 | 0.13772
16.4 | 16.5 | 1250 | 0.13522
16.5 | 16.6 | 1250 | 0.13277
16.6 | 16.7 | 1250 | 0.13039
16.7 | 16.8 | 1250 | 0.12806
16.8 | 16.9 | 1250 | 0.12579
16.9 | 17 | 1250 | 0.12357
17 | 17.1 | 1250 | 0.1214
17.1 | 17.2 | 1250 | 0.11928
17.2 | 17.3 | 1250 | 0.11721
17.3 | 17.4 | 1250 | 0.11519
17.4 | 17.5 | 1250 | 0.11322
17.5 | 17.6 | 1250 | 0.11129
17.6 | 17.7 | 1250 | 0.1094
17.7 | 17.8 | 1250 | 0.10756
17.8 | 17.9 | 1250 | 0.10576
17.9 | 18 | 1250 | 0.10399
18 | 18.1 | 1250 | 0.10227
18.1 | 18.2 | 1250 | 0.10058
18.2 | 18.3 | 1250 | 0.098935
18.3 | 18.4 | 1250 | 0.097322
18.4 | 18.5 | 1250 | 0.095744
18.5 | 18.6 | 1250 | 0.0942
18.6 | 18.7 | 1250 | 0.092688
18.7 | 18.8 | 1250 | 0.091209
18.8 | 18.9 | 1250 | 0.089762
18.9 | 19 | 1250 | 0.088344
19 | 19.1 | 1250 | 0.086957
19.1 | 19.2 | 1250 | 0.085598
19.2 | 19.3 | 1250 | 0.084268
19.3 | 19.4 | 1250 | 0.082964
19.4 | 19.5 | 1250 | 0.081688
19.5 | 19.6 | 1250 | 0.080438
19.6 | 19.7 | 1250 | 0.079213
19.7 | 19.8 | 1250 | 0.078013
19.8 | 19.9 | 1250 | 0.076837
19.9 | 20 | 1250 | 0.075684
20 | 25 | 0 | 0
25 | 50 | 0 | 0