## XXXX_STD
Wind Speed From | Wind Speed To | Power (Kw) | Cp
0 | 1.2 | 0 | 0 | Turbine Make | Suzlon
1.2 | 1.3 | 0 | 0 | Turbine Type | S70
1.3 | 1.4 | 0 | 0 | Cut in Speed | 3
1.4 | 1.5 | 0 | 0 | Cut Out Speed | 18
1.5 | 1.6 | 0 | 0 | Rated Speed | 14
1.6 | 1.7 | 0 | 0 | Swept area | 3849
1.7 | 1.8 | 0 | 0 | Air Density | 1.1354
1.8 | 1.9 | 0 | 0
1.9 | 2 | 0 | 0
2 | 2.1 | 0 | 0
2.1 | 2.2 | 0 | 0
2.2 | 2.3 | 0 | 0
2.3 | 2.4 | 0 | 0
2.4 | 2.5 | 0 | 0
2.5 | 2.6 | 0 | 0
2.6 | 2.7 | 0 | 0
2.7 | 2.8 | 0 | 0
2.8 | 2.9 | 0 | 0
2.9 | 3 | 0 | 0
3 | 3.1 | 7.23 | 0.12578
3.1 | 3.2 | 17.08 | 0.2693
3.2 | 3.3 | 21.5233 | 0.30853
3.3 | 3.4 | 25.1763 | 0.32907
3.4 | 3.5 | 29.1771 | 0.34869
3.5 | 3.6 | 33.0502 | 0.36208
3.6 | 3.7 | 37.1194 | 0.3737
3.7 | 3.8 | 41.1135 | 0.38125
3.8 | 3.9 | 45.223 | 0.38712
3.9 | 4 | 49.3104 | 0.39046
4 | 4.1 | 53.6937 | 0.39407
4.1 | 4.2 | 58.1096 | 0.39603
4.2 | 4.3 | 62.2223 | 0.39449
4.3 | 4.4 | 66.8912 | 0.39518
4.4 | 4.5 | 71.4954 | 0.39423
4.5 | 4.6 | 76.2462 | 0.39302
4.6 | 4.7 | 81.1572 | 0.39164
4.7 | 4.8 | 86.0611 | 0.38936
4.8 | 4.9 | 91.3369 | 0.38793
4.9 | 5 | 96.6957 | 0.38606
5 | 5.1 | 101.8206 | 0.38261
5.1 | 5.2 | 107.7799 | 0.38165
5.2 | 5.3 | 114.2683 | 0.38172
5.3 | 5.4 | 121.0817 | 0.38202
5.4 | 5.5 | 127.4523 | 0.38019
5.5 | 5.6 | 134.6103 | 0.38004
5.6 | 5.7 | 142.3409 | 0.38072
5.7 | 5.8 | 150.734 | 0.38231
5.8 | 5.9 | 159.5437 | 0.38409
5.9 | 6 | 169.9493 | 0.38869
6 | 6.1 | 178.6163 | 0.38842
6.1 | 6.2 | 189.2802 | 0.3917
6.2 | 6.3 | 199.2252 | 0.39265
6.3 | 6.4 | 209.1863 | 0.39296
6.4 | 6.5 | 221.6837 | 0.39722
6.5 | 6.6 | 231.3089 | 0.39563
6.6 | 6.7 | 244.3378 | 0.3992
6.7 | 6.8 | 255.2967 | 0.39871
6.8 | 6.9 | 267.1475 | 0.39908
6.9 | 7 | 281.5246 | 0.40253
7 | 7.1 | 292.143 | 0.40007
7.1 | 7.2 | 306.0848 | 0.4017
7.2 | 7.3 | 320.2839 | 0.40306
7.3 | 7.4 | 332.9539 | 0.40202
7.4 | 7.5 | 345.7251 | 0.40075
7.5 | 7.6 | 361.761 | 0.40278
7.6 | 7.7 | 375.2154 | 0.40149
7.7 | 7.8 | 391.799 | 0.40311
7.8 | 7.9 | 403.4464 | 0.39933
7.9 | 8 | 421.4734 | 0.40153
8 | 8.1 | 437.8324 | 0.40167
8.1 | 8.2 | 452.6719 | 0.40009
8.2 | 8.3 | 471.2917 | 0.4015
8.3 | 8.4 | 483.285 | 0.39701
8.4 | 8.5 | 499.407 | 0.39578
8.5 | 8.6 | 516.7786 | 0.39526
8.6 | 8.7 | 533.9046 | 0.39428
8.7 | 8.8 | 555.4386 | 0.3962
8.8 | 8.9 | 570.7728 | 0.39341
8.9 | 9 | 582.5982 | 0.38818
9 | 9.1 | 602.4381 | 0.38817
9.1 | 9.2 | 624.3788 | 0.38919
9.2 | 9.3 | 643.5494 | 0.3882
9.3 | 9.4 | 655.9488 | 0.38305
9.4 | 9.5 | 677.7853 | 0.3833
9.5 | 9.6 | 698.5911 | 0.38272
9.6 | 9.7 | 708.8638 | 0.37634
9.7 | 9.8 | 736.2791 | 0.37893
9.8 | 9.9 | 748.7964 | 0.3737
9.9 | 10 | 770.6365 | 0.37306
10 | 10.1 | 791.2747 | 0.37167
10.1 | 10.2 | 808.0888 | 0.36841
10.2 | 10.3 | 834.1695 | 0.36922
10.3 | 10.4 | 842.9279 | 0.36234
10.4 | 10.5 | 867.3158 | 0.36217
10.5 | 10.6 | 885.9306 | 0.35947
10.6 | 10.7 | 897.7405 | 0.35405
10.7 | 10.8 | 923.0476 | 0.35392
10.8 | 10.9 | 938.9945 | 0.35013
10.9 | 11 | 965.9943 | 0.35037
11 | 11.1 | 978.5764 | 0.34534
11.1 | 11.2 | 991.7849 | 0.34063
11.2 | 11.3 | 1019.6591 | 0.34091
11.3 | 11.4 | 1038.2537 | 0.33799
11.4 | 11.5 | 1045.935 | 0.33161
11.5 | 11.6 | 1071.241 | 0.33085
11.6 | 11.7 | 1076.8514 | 0.32405
11.7 | 11.8 | 1107.0313 | 0.32467
11.8 | 11.9 | 1129.0837 | 0.32279
11.9 | 12 | 1145.3346 | 0.31925
12 | 12.1 | 1147.8881 | 0.31203
12.1 | 12.2 | 1149.0397 | 0.30466
12.2 | 12.3 | 1164 | 0.3011
12.3 | 12.4 | 1168.0568 | 0.29484
12.4 | 12.5 | 1183.9429 | 0.29168
12.5 | 12.6 | 1188.98 | 0.28594
12.6 | 12.7 | 1206.37 | 0.28327
12.7 | 12.8 | 1213.4083 | 0.27825
12.8 | 12.9 | 1218.3853 | 0.27289
12.9 | 13 | 1223.8667 | 0.26779
13 | 13.1 | 1227.1214 | 0.26236
13.1 | 13.2 | 1234.6333 | 0.25796
13.2 | 13.3 | 1237.48 | 0.25273
13.3 | 13.4 | 1243.24 | 0.24822
13.4 | 13.5 | 1243.8 | 0.24281
13.5 | 13.6 | 1245.89 | 0.23786
13.6 | 13.7 | 1246.04 | 0.23268
13.7 | 13.8 | 1247.69 | 0.22792
13.8 | 13.9 | 1248.22 | 0.22309
13.9 | 14 | 1248.98 | 0.21845
14 | 14.1 | 1250 | 0.21397
14.1 | 14.2 | 1250 | 0.20945
14.2 | 14.3 | 1250 | 0.20506
14.3 | 14.4 | 1250 | 0.20079
14.4 | 14.5 | 1250 | 0.19663
14.5 | 14.6 | 1250 | 0.19259
14.6 | 14.7 | 1250 | 0.18866
14.7 | 14.8 | 1250 | 0.18484
14.8 | 14.9 | 1250 | 0.18112
14.9 | 15 | 1250 | 0.17749
15 | 15.1 | 1250 | 0.17397
15.1 | 15.2 | 1250 | 0.17054
15.2 | 15.3 | 1250 | 0.16719
15.3 | 15.4 | 1250 | 0.16393
15.4 | 15.5 | 1250 | 0.16076
15.5 | 15.6 | 1250 | 0.15767
15.6 | 15.7 | 1250 | 0.15466
15.7 | 15.8 | 1250 | 0.15172
15.8 | 15.9 | 1250 | 0.14886
15.9 | 16 | 1250 | 0.14607
16 | 16.1 | 1250 | 0.14335
16.1 | 16.2 | 1250 | 0.14069
16.2 | 16.3 | 1250 | 0.1381
16.3 | 16.4 | 1250 | 0.13558
16.4 | 16.5 | 1250 | 0.13311
16.5 | 16.6 | 1250 | 0.13071
16.6 | 16.7 | 1250 | 0.12836
16.7 | 16.8 | 1250 | 0.12607
16.8 | 16.9 | 1250 | 0.12383
16.9 | 17 | 1250 | 0.12164
17 | 17.1 | 1250 | 0.11951
17.1 | 17.2 | 1250 | 0.11742
17.2 | 17.3 | 1250 | 0.11539
17.3 | 17.4 | 1250 | 0.1134
17.4 | 17.5 | 1250 | 0.11145
17.5 | 17.6 | 1250 | 0.10955
17.6 | 17.7 | 1250 | 0.1077
17.7 | 17.8 | 1250 | 0.10588
17.8 | 17.9 | 1250 | 0.10411
17.9 | 18 | 1250 | 0.10237
18 | 18.1 | 1250 | 0.10068
18.1 | 18.2 | 1250 | 0.099017
18.2 | 18.3 | 1250 | 0.097394
18.3 | 18.4 | 1250 | 0.095806
18.4 | 18.5 | 1250 | 0.094252
18.5 | 18.6 | 1250 | 0.092732
18.6 | 18.7 | 1250 | 0.091244
18.7 | 18.8 | 1250 | 0.089788
18.8 | 18.9 | 1250 | 0.088363
18.9 | 19 | 1250 | 0.086968
19 | 19.1 | 1250 | 0.085602
19.1 | 19.2 | 1250 | 0.084264
19.2 | 19.3 | 1250 | 0.082955
19.3 | 19.4 | 1250 | 0.081672
19.4 | 19.5 | 1250 | 0.080415
19.5 | 19.6 | 1250 | 0.079185
19.6 | 19.7 | 1250 | 0.077979
19.7 | 19.8 | 1250 | 0.076797
19.8 | 19.9 | 1250 | 0.07564
19.9 | 20 | 1250 | 0.074505
20 | 25 | 0 | 0
25 | 50 | 0 | 0