## XXXX_STD
Wind Speed From | Wind Speed To | Power (Kw) | Cp
0 | 1 | 0 | 0 | Turbine Make | Suzlon
1.1 | 1.2 | 0 | 0 | Turbine Type | S70
1.2 | 1.3 | 0 | 0 | Cut in Speed | 3
1.3 | 1.4 | 0 | 0 | Cut Out Speed | 18
1.4 | 1.5 | 0 | 0 | Rated Speed | 14
1.5 | 1.6 | 0 | 0 | Swept area | 3849
1.6 | 1.7 | 0 | 0 | Air Density | 1.1049
1.7 | 1.8 | 0 | 0
1.8 | 1.9 | 0 | 0
1.9 | 2 | 0 | 0
2 | 2.1 | 0 | 0
2.1 | 2.2 | 0 | 0
2.2 | 2.3 | 0 | 0
2.3 | 2.4 | 0 | 0
2.4 | 2.5 | 0 | 0
2.5 | 2.6 | 0 | 0
2.6 | 2.7 | 0 | 0
2.7 | 2.8 | 0 | 0
2.8 | 2.9 | 0 | 0
2.9 | 3 | 0 | 0
3 | 3.1 | 14 | 0.25029
3.1 | 3.2 | 16.7 | 0.27059
3.2 | 3.3 | 19.4 | 0.28578
3.3 | 3.4 | 22.1 | 0.29684
3.4 | 3.5 | 24.8 | 0.30457
3.5 | 3.6 | 27.5 | 0.3096
3.6 | 3.7 | 30.2 | 0.31245
3.7 | 3.8 | 32.9 | 0.31352
3.8 | 3.9 | 35.6 | 0.31317
3.9 | 4 | 38.3 | 0.31166
4 | 4.1 | 41 | 0.30923
4.1 | 4.2 | 46.1 | 0.32287
4.2 | 4.3 | 51.2 | 0.33358
4.3 | 4.4 | 56.3 | 0.34181
4.4 | 4.5 | 61.4 | 0.34793
4.5 | 4.6 | 66.5 | 0.35226
4.6 | 4.7 | 71.6 | 0.35507
4.7 | 4.8 | 76.7 | 0.3566
4.8 | 4.9 | 81.8 | 0.35703
4.9 | 5 | 86.9 | 0.35654
5 | 5.1 | 92 | 0.35527
5.1 | 5.2 | 98.8 | 0.35952
5.2 | 5.3 | 105.6 | 0.36252
5.3 | 5.4 | 112.4 | 0.36443
5.4 | 5.5 | 119.2 | 0.3654
5.5 | 5.6 | 126 | 0.36556
5.6 | 5.7 | 132.8 | 0.36501
5.7 | 5.8 | 139.6 | 0.36386
5.8 | 5.9 | 146.4 | 0.36219
5.9 | 6 | 153.2 | 0.36006
6 | 6.1 | 160 | 0.35755
6.1 | 6.2 | 174.7 | 0.37152
6.2 | 6.3 | 189.4 | 0.3836
6.3 | 6.4 | 204.1 | 0.394
6.4 | 6.5 | 218.8 | 0.40289
6.5 | 6.6 | 233.5 | 0.41041
6.6 | 6.7 | 248.2 | 0.41672
6.7 | 6.8 | 262.9 | 0.42193
6.8 | 6.9 | 277.6 | 0.42616
6.9 | 7 | 292.3 | 0.42949
7 | 7.1 | 307 | 0.43204
7.1 | 7.2 | 325.5 | 0.43899
7.2 | 7.3 | 344 | 0.44487
7.3 | 7.4 | 362.5 | 0.4498
7.4 | 7.5 | 381 | 0.45384
7.5 | 7.6 | 399.5 | 0.4571
7.6 | 7.7 | 418 | 0.45963
7.7 | 7.8 | 436.5 | 0.46152
7.8 | 7.9 | 455 | 0.46281
7.9 | 8 | 473.5 | 0.46357
8 | 8.1 | 492 | 0.46384
8.1 | 8.2 | 511.4 | 0.4645
8.2 | 8.3 | 530.8 | 0.46469
8.3 | 8.4 | 550.2 | 0.46447
8.4 | 8.5 | 569.6 | 0.46388
8.5 | 8.6 | 589 | 0.46295
8.6 | 8.7 | 608.4 | 0.46171
8.7 | 8.8 | 627.8 | 0.46019
8.8 | 8.9 | 647.2 | 0.45842
8.9 | 9 | 666.6 | 0.45643
9 | 9.1 | 686 | 0.45423
9.1 | 9.2 | 707.3 | 0.45306
9.2 | 9.3 | 728.6 | 0.45165
9.3 | 9.4 | 749.9 | 0.45002
9.4 | 9.5 | 771.2 | 0.44819
9.5 | 9.6 | 792.5 | 0.44617
9.6 | 9.7 | 813.8 | 0.444
9.7 | 9.8 | 835.1 | 0.44167
9.8 | 9.9 | 856.4 | 0.43921
9.9 | 10 | 877.7 | 0.43663
10 | 10.1 | 899 | 0.43395
10.1 | 10.2 | 916.5 | 0.42938
10.2 | 10.3 | 934 | 0.42484
10.3 | 10.4 | 951.5 | 0.42031
10.4 | 10.5 | 969 | 0.41581
10.5 | 10.6 | 986.5 | 0.41134
10.6 | 10.7 | 1004 | 0.4069
10.7 | 10.8 | 1021.5 | 0.4025
10.8 | 10.9 | 1039 | 0.39813
10.9 | 11 | 1056.5 | 0.39379
11 | 11.1 | 1074 | 0.3895
11.1 | 11.2 | 1085 | 0.38295
11.2 | 11.3 | 1096 | 0.37656
11.3 | 11.4 | 1107 | 0.37033
11.4 | 11.5 | 1118 | 0.36425
11.5 | 11.6 | 1129 | 0.35832
11.6 | 11.7 | 1140 | 0.35254
11.7 | 11.8 | 1151 | 0.34689
11.8 | 11.9 | 1162 | 0.34138
11.9 | 12 | 1173 | 0.336
12 | 12.1 | 1184 | 0.33074
12.1 | 12.2 | 1187.8 | 0.32364
12.2 | 12.3 | 1191.6 | 0.31676
12.3 | 12.4 | 1195.4 | 0.31008
12.4 | 12.5 | 1199.2 | 0.3036
12.5 | 12.6 | 1203 | 0.29731
12.6 | 12.7 | 1206.8 | 0.29121
12.7 | 12.8 | 1210.6 | 0.28528
12.8 | 12.9 | 1214.4 | 0.27952
12.9 | 13 | 1218.2 | 0.27392
13 | 13.1 | 1222 | 0.26848
13.1 | 13.2 | 1224.8 | 0.26298
13.2 | 13.3 | 1227.6 | 0.25764
13.3 | 13.4 | 1230.4 | 0.25245
13.4 | 13.5 | 1233.2 | 0.2474
13.5 | 13.6 | 1236 | 0.24249
13.6 | 13.7 | 1238.8 | 0.23772
13.7 | 13.8 | 1241.6 | 0.23308
13.8 | 13.9 | 1244.4 | 0.22856
13.9 | 14 | 1247.2 | 0.22416
14 | 14.1 | 1250 | 0.21989
14.1 | 14.2 | 1250 | 0.21524
14.2 | 14.3 | 1250 | 0.21073
14.3 | 14.4 | 1250 | 0.20634
14.4 | 14.5 | 1250 | 0.20207
14.5 | 14.6 | 1250 | 0.19792
14.6 | 14.7 | 1250 | 0.19388
14.7 | 14.8 | 1250 | 0.18995
14.8 | 14.9 | 1250 | 0.18612
14.9 | 15 | 1250 | 0.1824
15 | 15.1 | 1250 | 0.17878
15.1 | 15.2 | 1250 | 0.17525
15.2 | 15.3 | 1250 | 0.17181
15.3 | 15.4 | 1250 | 0.16847
15.4 | 15.5 | 1250 | 0.16521
15.5 | 15.6 | 1250 | 0.16203
15.6 | 15.7 | 1250 | 0.15893
15.7 | 15.8 | 1250 | 0.15591
15.8 | 15.9 | 1250 | 0.15297
15.9 | 16 | 1250 | 0.1501
16 | 16.1 | 1250 | 0.14731
16.1 | 16.2 | 1250 | 0.14458
16.2 | 16.3 | 1250 | 0.14192
16.3 | 16.4 | 1250 | 0.13932
16.4 | 16.5 | 1250 | 0.13679
16.5 | 16.6 | 1250 | 0.13432
16.6 | 16.7 | 1250 | 0.13191
16.7 | 16.8 | 1250 | 0.12955
16.8 | 16.9 | 1250 | 0.12725
16.9 | 17 | 1250 | 0.125
17 | 17.1 | 1250 | 0.12281
17.1 | 17.2 | 1250 | 0.12067
17.2 | 17.3 | 1250 | 0.11858
17.3 | 17.4 | 1250 | 0.11653
17.4 | 17.5 | 1250 | 0.11453
17.5 | 17.6 | 1250 | 0.11258
17.6 | 17.7 | 1250 | 0.11067
17.7 | 17.8 | 1250 | 0.10881
17.8 | 17.9 | 1250 | 0.10699
17.9 | 18 | 1250 | 0.1052
18 | 18.1 | 1250 | 0.10346
18.1 | 18.2 | 1250 | 0.10175
18.2 | 18.3 | 1250 | 0.10009
18.3 | 18.4 | 1250 | 0.098454
18.4 | 18.5 | 1250 | 0.096857
18.5 | 18.6 | 1250 | 0.095295
18.6 | 18.7 | 1250 | 0.093766
18.7 | 18.8 | 1250 | 0.09227
18.8 | 18.9 | 1250 | 0.090806
18.9 | 19 | 1250 | 0.089372
19 | 19.1 | 1250 | 0.087968
19.1 | 19.2 | 1250 | 0.086594
19.2 | 19.3 | 1250 | 0.085248
19.3 | 19.4 | 1250 | 0.083929
19.4 | 19.5 | 1250 | 0.082638
19.5 | 19.6 | 1250 | 0.081373
19.6 | 19.7 | 1250 | 0.080134
19.7 | 19.8 | 1250 | 0.07892
19.8 | 19.9 | 1250 | 0.07773
19.9 | 20 | 1230 | 0.075339
20 | 25 | 0 | 0
25 | 50 | 0 | 0