## XXXX_MOD
Wind Speed From | Wind Speed To | Power (Kw) | Cp
0 | 1.1 | 0 | 0 | Turbine Make | Suzlon
1.1 | 1.2 | 0 | 0 | Turbine Type | S70
1.2 | 1.3 | 0 | 0 | Cut in Speed | 3
1.3 | 1.4 | 0 | 0 | Cut Out Speed | 18
1.4 | 1.5 | 0 | 0 | Rated Speed | 14
1.5 | 1.6 | 0 | 0 | Swept area | 3849
1.6 | 1.7 | 0 | 0 | Air Density | 1.1176
1.7 | 1.8 | 0 | 0
1.8 | 1.9 | 0 | 0
1.9 | 2 | 0 | 0
2 | 2.1 | 0 | 0
2.1 | 2.2 | 0 | 0
2.2 | 2.3 | 0 | 0
2.3 | 2.4 | 0 | 0
2.4 | 2.5 | 0 | 0
2.5 | 2.6 | 3.2714 | 0.086539
2.6 | 2.7 | 4.6208 | 0.10915
2.7 | 2.8 | 5.9722 | 0.12649
2.8 | 2.9 | 7.5361 | 0.14366
2.9 | 3 | 10.1866 | 0.17541
3 | 3.1 | 12.7633 | 0.19919
3.1 | 3.2 | 16.0881 | 0.22827
3.2 | 3.3 | 18.5928 | 0.24055
3.3 | 3.4 | 22.4477 | 0.26554
3.4 | 3.5 | 25.8435 | 0.28025
3.5 | 3.6 | 29.8928 | 0.29789
3.6 | 3.7 | 35.5253 | 0.32608
3.7 | 3.8 | 40 | 0.33893
3.8 | 3.9 | 44.0685 | 0.34541
3.9 | 4 | 48 | 0.3487
4 | 4.1 | 53 | 0.35754
4.1 | 4.2 | 57 | 0.3577
4.2 | 4.3 | 61.5 | 0.35964
4.3 | 4.4 | 66 | 0.36023
4.4 | 4.5 | 71.6474 | 0.36556
4.5 | 4.6 | 76.951 | 0.36757
4.6 | 4.7 | 82.2697 | 0.36842
4.7 | 4.8 | 88 | 0.36996
4.8 | 4.9 | 94 | 0.37148
4.9 | 5 | 100 | 0.37195
5 | 5.1 | 106 | 0.37153
5.1 | 5.2 | 113 | 0.37365
5.2 | 5.3 | 120 | 0.37476
5.3 | 5.4 | 127.5 | 0.37646
5.4 | 5.5 | 135 | 0.37726
5.5 | 5.6 | 142 | 0.37594
5.6 | 5.7 | 150 | 0.37658
5.7 | 5.8 | 160 | 0.38127
5.8 | 5.9 | 168.5 | 0.38145
5.9 | 6 | 176.86 | 0.38069
6 | 6.1 | 186.8 | 0.38263
6.1 | 6.2 | 196.73 | 0.38379
6.2 | 6.3 | 206.66 | 0.38426
6.3 | 6.4 | 216.59 | 0.38414
6.4 | 6.5 | 226.52 | 0.3835
6.5 | 6.6 | 236.45 | 0.38239
6.6 | 6.7 | 246.39 | 0.38089
6.7 | 6.8 | 256.32 | 0.37901
6.8 | 6.9 | 266.25 | 0.37682
6.9 | 7 | 276.18 | 0.37436
7 | 7.1 | 286.11 | 0.37167
7.1 | 7.2 | 296.0446 | 0.36877
7.2 | 7.3 | 305.6405 | 0.36529
7.3 | 7.4 | 317.6338 | 0.36444
7.4 | 7.5 | 330 | 0.36369
7.5 | 7.6 | 343.48 | 0.36379
7.6 | 7.7 | 356.0059 | 0.36256
7.7 | 7.8 | 366.2248 | 0.35881
7.8 | 7.9 | 378.4949 | 0.35692
7.9 | 8 | 391.23 | 0.35527
8 | 8.1 | 406 | 0.35519
8.1 | 8.2 | 420.6937 | 0.35475
8.2 | 8.3 | 431.5865 | 0.35094
8.3 | 8.4 | 447 | 0.35064
8.4 | 8.5 | 463.3755 | 0.35081
8.5 | 8.6 | 479.4998 | 0.3505
8.6 | 8.7 | 497 | 0.35091
8.7 | 8.8 | 508.902 | 0.3472
8.8 | 8.9 | 519.5156 | 0.34263
8.9 | 9 | 535.2856 | 0.34139
9 | 9.1 | 550.2483 | 0.33949
9.1 | 9.2 | 566.1147 | 0.33802
9.2 | 9.3 | 582.9573 | 0.33696
9.3 | 9.4 | 592.9897 | 0.33194
9.4 | 9.5 | 611.5597 | 0.33164
9.5 | 9.6 | 625.6356 | 0.32878
9.6 | 9.7 | 637.8338 | 0.32493
9.7 | 9.8 | 658.0591 | 0.32507
9.8 | 9.9 | 678.4975 | 0.32512
9.9 | 10 | 690.3345 | 0.32096
10 | 10.1 | 706.4 | 0.31877
10.1 | 10.2 | 723.1727 | 0.31684
10.2 | 10.3 | 742.3934 | 0.31588
10.3 | 10.4 | 757.2055 | 0.31297
10.4 | 10.5 | 774.6482 | 0.31112
10.5 | 10.6 | 784.5496 | 0.30627
10.6 | 10.7 | 806 | 0.3059
10.7 | 10.8 | 822.9029 | 0.30372
10.8 | 10.9 | 842.6178 | 0.30251
10.9 | 11 | 856.402 | 0.29915
11 | 11.1 | 878 | 0.29848
11.1 | 11.2 | 895.1946 | 0.29625
11.2 | 11.3 | 911.765 | 0.29379
11.3 | 11.4 | 930.0632 | 0.29187
11.4 | 11.5 | 943.5549 | 0.28845
11.5 | 11.6 | 953.6187 | 0.28405
11.6 | 11.7 | 965.6224 | 0.28031
11.7 | 11.8 | 990.4446 | 0.28027
11.8 | 11.9 | 1007.1357 | 0.27787
11.9 | 12 | 1024.6194 | 0.27569
12 | 12.1 | 1037.419 | 0.27227
12.1 | 12.2 | 1041.1333 | 0.26658
12.2 | 12.3 | 1056.05 | 0.26385
12.3 | 12.4 | 1067.5209 | 0.26032
12.4 | 12.5 | 1086.5714 | 0.25866
12.5 | 12.6 | 1106.319 | 0.25714
12.6 | 12.7 | 1122.0806 | 0.25469
12.7 | 12.8 | 1118.2903 | 0.24793
12.8 | 12.9 | 1128.9667 | 0.24452
12.9 | 13 | 1156.7488 | 0.2448
13 | 13.1 | 1159.5471 | 0.23981
13.1 | 13.2 | 1174.2081 | 0.23737
13.2 | 13.3 | 1175.1705 | 0.23224
13.3 | 13.4 | 1198.6091 | 0.23161
13.4 | 13.5 | 1190.9893 | 0.22506
13.5 | 13.6 | 1207.4 | 0.22317
13.6 | 13.7 | 1219.6 | 0.22052
13.7 | 13.8 | 1232.0771 | 0.21797
13.8 | 13.9 | 1235.3897 | 0.21387
13.9 | 14 | 1233.1778 | 0.20895
14 | 14.1 | 1250 | 0.20732
14.1 | 14.2 | 1250 | 0.20297
14.2 | 14.3 | 1250 | 0.19875
14.3 | 14.4 | 1250 | 0.19463
14.4 | 14.5 | 1250 | 0.19063
14.5 | 14.6 | 1250 | 0.18674
14.6 | 14.7 | 1250 | 0.18296
14.7 | 14.8 | 1250 | 0.17928
14.8 | 14.9 | 1250 | 0.17569
14.9 | 15 | 1250 | 0.1722
15 | 15.1 | 1250 | 0.1688
15.1 | 15.2 | 1250 | 0.16549
15.2 | 15.3 | 1250 | 0.16227
15.3 | 15.4 | 1250 | 0.15913
15.4 | 15.5 | 1250 | 0.15607
15.5 | 15.6 | 1250 | 0.15308
15.6 | 15.7 | 1250 | 0.15018
15.7 | 15.8 | 1250 | 0.14734
15.8 | 15.9 | 1250 | 0.14458
15.9 | 16 | 1250 | 0.14189
16 | 16.1 | 1250 | 0.13926
16.1 | 16.2 | 1250 | 0.1367
16.2 | 16.3 | 1250 | 0.1342
16.3 | 16.4 | 1250 | 0.13176
16.4 | 16.5 | 1250 | 0.12938
16.5 | 16.6 | 1250 | 0.12705
16.6 | 16.7 | 1250 | 0.12478
16.7 | 16.8 | 1250 | 0.12257
16.8 | 16.9 | 1250 | 0.12041
16.9 | 17 | 1250 | 0.11829
17 | 17.1 | 1250 | 0.11623
17.1 | 17.2 | 1250 | 0.11421
17.2 | 17.3 | 1250 | 0.11225
17.3 | 17.4 | 1250 | 0.11032
17.4 | 17.5 | 1250 | 0.10844
17.5 | 17.6 | 1250 | 0.1066
17.6 | 17.7 | 1250 | 0.10481
17.7 | 17.8 | 1250 | 0.10305
17.8 | 17.9 | 1250 | 0.10133
17.9 | 18 | 1250 | 0.099652
18 | 18.1 | 1250 | 0.09801
18.1 | 18.2 | 1250 | 0.096403
18.2 | 18.3 | 1250 | 0.094831
18.3 | 18.4 | 1250 | 0.093294
18.4 | 18.5 | 1250 | 0.091789
18.5 | 18.6 | 1250 | 0.090316
18.6 | 18.7 | 1250 | 0.088875
18.7 | 18.8 | 1250 | 0.087465
18.8 | 18.9 | 1250 | 0.086084
18.9 | 19 | 1250 | 0.084732
19 | 19.1 | 1250 | 0.083408
19.1 | 19.2 | 1250 | 0.082111
19.2 | 19.3 | 1250 | 0.080841
19.3 | 19.4 | 1250 | 0.079598
19.4 | 19.5 | 1250 | 0.078379
19.5 | 19.6 | 1250 | 0.077186
19.6 | 19.7 | 1250 | 0.076016
19.7 | 19.8 | 1250 | 0.07487
19.8 | 19.9 | 1250 | 0.073747
19.9 | 20 | 0 | 0
20 | 25 | 0 | 0
25 | 50 | 0 | 0