## XXXX_MOD
Wind Speed From | Wind Speed To | Power (Kw) | Cp
0 | 1.1 | 0 | 0 | Turbine Make | Suzlon
1.1 | 1.2 | 0 | 0 | Turbine Type | S70
1.2 | 1.3 | 0 | 0 | Cut in Speed | 3
1.3 | 1.4 | 0 | 0 | Cut Out Speed | 18
1.4 | 1.5 | 0 | 0 | Rated Speed | 14
1.5 | 1.6 | 0 | 0 | Swept area | 3849
1.6 | 1.7 | 0 | 0 | Air Density | 1.1
1.7 | 1.8 | 0 | 0
1.8 | 1.9 | 0 | 0
1.9 | 2 | 0 | 0
2 | 2.1 | 0 | 0
2.1 | 2.2 | 0 | 0
2.2 | 2.3 | 0 | 0
2.3 | 2.4 | 0 | 0
2.4 | 2.5 | 0 | 0
2.5 | 2.6 | 3.03 | 0.081435
2.6 | 2.7 | 4.26 | 0.10224
2.7 | 2.8 | 6.23 | 0.13406
2.8 | 2.9 | 8.19 | 0.15863
2.9 | 3 | 11.02 | 0.1928
3 | 3.1 | 17.23 | 0.27321
3.1 | 3.2 | 20.03 | 0.28875
3.2 | 3.3 | 25.23 | 0.33164
3.3 | 3.4 | 28.6545 | 0.34439
3.4 | 3.5 | 32.3 | 0.35587
3.5 | 3.6 | 35.5324 | 0.35975
3.6 | 3.7 | 39.9333 | 0.37241
3.7 | 3.8 | 44.2 | 0.38051
3.8 | 3.9 | 48.1556 | 0.38348
3.9 | 4 | 52.12 | 0.38469
4 | 4.1 | 57.18 | 0.39191
4.1 | 4.2 | 62.02 | 0.39543
4.2 | 4.3 | 66.26 | 0.39367
4.3 | 4.4 | 71.9043 | 0.39874
4.4 | 4.5 | 78.055 | 0.40462
4.5 | 4.6 | 84.2057 | 0.40866
4.6 | 4.7 | 90.3564 | 0.41111
4.7 | 4.8 | 96.5071 | 0.41222
4.8 | 4.9 | 102.6577 | 0.41219
4.9 | 5 | 108.8084 | 0.41119
5 | 5.1 | 114.9591 | 0.40938
5.1 | 5.2 | 121.1098 | 0.40687
5.2 | 5.3 | 127.2605 | 0.40379
5.3 | 5.4 | 133.4112 | 0.40022
5.4 | 5.5 | 142.2805 | 0.40397
5.5 | 5.6 | 150.12 | 0.4038
5.6 | 5.7 | 154.8215 | 0.39491
5.7 | 5.8 | 162.3318 | 0.39301
5.8 | 5.9 | 173.23 | 0.39843
5.9 | 6 | 183.23 | 0.40071
6 | 6.1 | 189.7855 | 0.39497
6.1 | 6.2 | 201.4203 | 0.39922
6.2 | 6.3 | 211.3388 | 0.39925
6.3 | 6.4 | 220.6834 | 0.39767
6.4 | 6.5 | 230.9278 | 0.39721
6.5 | 6.6 | 241.6439 | 0.39704
6.6 | 6.7 | 254.5131 | 0.39974
6.7 | 6.8 | 266.3858 | 0.4002
6.8 | 6.9 | 277.6549 | 0.39925
6.9 | 7 | 290.2443 | 0.39972
7 | 7.1 | 303.8346 | 0.40101
7.1 | 7.2 | 315.3761 | 0.39914
7.2 | 7.3 | 328.8647 | 0.39934
7.3 | 7.4 | 342.8023 | 0.39961
7.4 | 7.5 | 356.4918 | 0.39917
7.5 | 7.6 | 370.6305 | 0.39883
7.6 | 7.7 | 385.1939 | 0.39856
7.7 | 7.8 | 400.1689 | 0.39834
7.8 | 7.9 | 413.9391 | 0.39659
7.9 | 8 | 427.7061 | 0.39461
8 | 8.1 | 445.3155 | 0.39582
8.1 | 8.2 | 458.915 | 0.39317
8.2 | 8.3 | 476.0462 | 0.39328
8.3 | 8.4 | 489.8887 | 0.39044
8.4 | 8.5 | 504.7908 | 0.38828
8.5 | 8.6 | 522.4316 | 0.38799
8.6 | 8.7 | 536.3195 | 0.38473
8.7 | 8.8 | 552.6687 | 0.38309
8.8 | 8.9 | 570.1087 | 0.38201
8.9 | 9 | 587.4428 | 0.38065
9 | 9.1 | 603.3223 | 0.37819
9.1 | 9.2 | 621.0731 | 0.37676
9.2 | 9.3 | 635.8669 | 0.37343
9.3 | 9.4 | 652.8336 | 0.37129
9.4 | 9.5 | 671.6171 | 0.37003
9.5 | 9.6 | 687.7526 | 0.3672
9.6 | 9.7 | 705.3345 | 0.36506
9.7 | 9.8 | 723.8301 | 0.36329
9.8 | 9.9 | 741.0165 | 0.36075
9.9 | 10 | 759.7216 | 0.35888
10 | 10.1 | 777.3111 | 0.35639
10.1 | 10.2 | 797.7654 | 0.35511
10.2 | 10.3 | 814.7021 | 0.35219
10.3 | 10.4 | 832.41 | 0.34956
10.4 | 10.5 | 848.5687 | 0.34626
10.5 | 10.6 | 869.864 | 0.345
10.6 | 10.7 | 886.0739 | 0.34167
10.7 | 10.8 | 907.0205 | 0.34012
10.8 | 10.9 | 923.3236 | 0.33679
10.9 | 11 | 943.6173 | 0.33489
11 | 11.1 | 959.3629 | 0.33136
11.1 | 11.2 | 975.0563 | 0.32784
11.2 | 11.3 | 995.2081 | 0.32581
11.3 | 11.4 | 1014.336 | 0.32341
11.4 | 11.5 | 1036.839 | 0.32204
11.5 | 11.6 | 1049.7828 | 0.3177
11.6 | 11.7 | 1070.9504 | 0.31586
11.7 | 11.8 | 1085.3622 | 0.31205
11.8 | 11.9 | 1106.9668 | 0.3103
11.9 | 12 | 1116.5874 | 0.30524
12 | 12.1 | 1132.3601 | 0.30194
12.1 | 12.2 | 1148.8249 | 0.29886
12.2 | 12.3 | 1165.9247 | 0.29597
12.3 | 12.4 | 1176.7292 | 0.29154
12.4 | 12.5 | 1186.8015 | 0.28704
12.5 | 12.6 | 1202.7241 | 0.28402
12.6 | 12.7 | 1207.726 | 0.27851
12.7 | 12.8 | 1213.9132 | 0.27343
12.8 | 12.9 | 1232.1424 | 0.27113
12.9 | 13 | 1234.3425 | 0.2654
13 | 13.1 | 1245.2237 | 0.26165
13.1 | 13.2 | 1249.663 | 0.25666
13.2 | 13.3 | 1247.9764 | 0.25058
13.3 | 13.4 | 1250 | 0.24541
13.4 | 13.5 | 1250 | 0.23999
13.5 | 13.6 | 1250 | 0.23474
13.6 | 13.7 | 1250 | 0.22963
13.7 | 13.8 | 1250 | 0.22468
13.8 | 13.9 | 1250 | 0.21986
13.9 | 14 | 1250 | 0.21519
14 | 14.1 | 1250 | 0.21064
14.1 | 14.2 | 1250 | 0.20622
14.2 | 14.3 | 1250 | 0.20193
14.3 | 14.4 | 1250 | 0.19775
14.4 | 14.5 | 1250 | 0.19368
14.5 | 14.6 | 1250 | 0.18973
14.6 | 14.7 | 1250 | 0.18589
14.7 | 14.8 | 1250 | 0.18214
14.8 | 14.9 | 1250 | 0.1785
14.9 | 15 | 1250 | 0.17495
15 | 15.1 | 1250 | 0.1715
15.1 | 15.2 | 1250 | 0.16814
15.2 | 15.3 | 1250 | 0.16486
15.3 | 15.4 | 1250 | 0.16167
15.4 | 15.5 | 1250 | 0.15856
15.5 | 15.6 | 1250 | 0.15553
15.6 | 15.7 | 1250 | 0.15258
15.7 | 15.8 | 1250 | 0.1497
15.8 | 15.9 | 1250 | 0.1469
15.9 | 16 | 1250 | 0.14416
16 | 16.1 | 1250 | 0.14149
16.1 | 16.2 | 1250 | 0.13888
16.2 | 16.3 | 1250 | 0.13634
16.3 | 16.4 | 1250 | 0.13387
16.4 | 16.5 | 1250 | 0.13145
16.5 | 16.6 | 1250 | 0.12908
16.6 | 16.7 | 1250 | 0.12678
16.7 | 16.8 | 1250 | 0.12453
16.8 | 16.9 | 1250 | 0.12233
16.9 | 17 | 1250 | 0.12019
17 | 17.1 | 1250 | 0.11809
17.1 | 17.2 | 1250 | 0.11604
17.2 | 17.3 | 1250 | 0.11404
17.3 | 17.4 | 1250 | 0.11209
17.4 | 17.5 | 1250 | 0.11018
17.5 | 17.6 | 1250 | 0.10831
17.6 | 17.7 | 1250 | 0.10648
17.7 | 17.8 | 1250 | 0.1047
17.8 | 17.9 | 1250 | 0.10295
17.9 | 18 | 1250 | 0.10125
18 | 18.1 | 1250 | 0.099578
18.1 | 18.2 | 1250 | 0.097946
18.2 | 18.3 | 1250 | 0.096349
18.3 | 18.4 | 1250 | 0.094786
18.4 | 18.5 | 1250 | 0.093258
18.5 | 18.6 | 1250 | 0.091762
18.6 | 18.7 | 1250 | 0.090297
18.7 | 18.8 | 1250 | 0.088864
18.8 | 18.9 | 1250 | 0.087461
18.9 | 19 | 1250 | 0.086087
19 | 19.1 | 1250 | 0.084742
19.1 | 19.2 | 1250 | 0.083425
19.2 | 19.3 | 1250 | 0.082135
19.3 | 19.4 | 1250 | 0.080871
19.4 | 19.5 | 1250 | 0.079633
19.5 | 19.6 | 1250 | 0.078421
19.6 | 19.7 | 1250 | 0.077233
19.7 | 19.8 | 1250 | 0.076068
19.8 | 19.9 | 1250 | 0.074927
19.9 | 20 | 0 | 0
20 | 25 | 0 | 0
25 | 50 | 0 | 0