## XXXX_STD
Wind Speed From | Wind Speed To | Power (Kw) | Cp
0 | 1.1 | 0 | 0 | Turbine Make | Suzlon
1.1 | 1.2 | 0 | 0 | Turbine Type | S70
1.2 | 1.3 | 0 | 0 | Cut in Speed | 3
1.3 | 1.4 | 0 | 0 | Cut Out Speed | 18
1.4 | 1.5 | 0 | 0 | Rated Speed | 14
1.5 | 1.6 | 0 | 0 | Swept area | 3849
1.6 | 1.7 | 0 | 0 | Air Density | 1.1209
1.7 | 1.8 | 0 | 0
1.8 | 1.9 | 0 | 0
1.9 | 2 | 0 | 0
2 | 2.1 | 0 | 0
2.1 | 2.2 | 0 | 0
2.2 | 2.3 | 0 | 0
2.3 | 2.4 | 0 | 0
2.4 | 2.5 | 0 | 0
2.5 | 2.6 | 0 | 0
2.6 | 2.7 | 0 | 0
2.7 | 2.8 | 0 | 0
2.8 | 2.9 | 0 | 0
2.9 | 3 | 0 | 0
3 | 3.1 | 0 | 0
3.1 | 3.2 | 0 | 0
3.2 | 3.3 | 0 | 0
3.3 | 3.4 | 0 | 0
3.4 | 3.5 | 0 | 0
3.5 | 3.6 | 0 | 0
3.6 | 3.7 | 0 | 0
3.7 | 3.8 | 0 | 0
3.8 | 3.9 | 0 | 0
3.9 | 4 | 0 | 0
4 | 4.1 | 35 | 0.25352
4.1 | 4.2 | 40.4 | 0.27174
4.2 | 4.3 | 45.8 | 0.28658
4.3 | 4.4 | 51.2 | 0.29853
4.4 | 4.5 | 56.6 | 0.30802
4.5 | 4.6 | 62 | 0.31541
4.6 | 4.7 | 67.4 | 0.321
4.7 | 4.8 | 72.8 | 0.32506
4.8 | 4.9 | 78.2 | 0.3278
4.9 | 5 | 83.6 | 0.32941
5 | 5.1 | 89 | 0.33007
5.1 | 5.2 | 94.9 | 0.33165
5.2 | 5.3 | 100.8 | 0.33233
5.3 | 5.4 | 106.7 | 0.33225
5.4 | 5.5 | 113 | 0.33267
5.5 | 5.6 | 120 | 0.33436
5.6 | 5.7 | 128 | 0.33788
5.7 | 5.8 | 137 | 0.34294
5.8 | 5.9 | 145 | 0.34451
5.9 | 6 | 154 | 0.34761
6 | 6.1 | 164 | 0.35198
6.1 | 6.2 | 173 | 0.35333
6.2 | 6.3 | 182 | 0.35401
6.3 | 6.4 | 193 | 0.35782
6.4 | 6.5 | 202 | 0.35722
6.5 | 6.6 | 211.5 | 0.35702
6.6 | 6.7 | 224.2 | 0.36152
6.7 | 6.8 | 236.9 | 0.36514
6.8 | 6.9 | 249.6 | 0.36799
6.9 | 7 | 262.3 | 0.37015
7 | 7.1 | 275 | 0.37167
7.1 | 7.2 | 292.1 | 0.37834
7.2 | 7.3 | 309.2 | 0.38403
7.3 | 7.4 | 326.3 | 0.38884
7.4 | 7.5 | 343.4 | 0.39285
7.5 | 7.6 | 360.5 | 0.39614
7.6 | 7.7 | 377.6 | 0.39876
7.7 | 7.8 | 394.7 | 0.40079
7.8 | 7.9 | 411.8 | 0.40228
7.9 | 8 | 428.9 | 0.40327
8 | 8.1 | 446 | 0.40382
8.1 | 8.2 | 463.5 | 0.40431
8.2 | 8.3 | 481 | 0.40441
8.3 | 8.4 | 498.5 | 0.40416
8.4 | 8.5 | 516 | 0.40358
8.5 | 8.6 | 533.5 | 0.40272
8.6 | 8.7 | 551 | 0.40159
8.7 | 8.8 | 568.5 | 0.40022
8.8 | 8.9 | 586 | 0.39863
8.9 | 9 | 603.5 | 0.39685
9 | 9.1 | 621 | 0.3949
9.1 | 9.2 | 640 | 0.39371
9.2 | 9.3 | 659 | 0.39232
9.3 | 9.4 | 678 | 0.39075
9.4 | 9.5 | 697 | 0.38902
9.5 | 9.6 | 716 | 0.38714
9.6 | 9.7 | 735 | 0.38512
9.7 | 9.8 | 754 | 0.38298
9.8 | 9.9 | 773 | 0.38074
9.9 | 10 | 792 | 0.37839
10 | 10.1 | 811 | 0.37596
10.1 | 10.2 | 828.9 | 0.37296
10.2 | 10.3 | 846.8 | 0.36992
10.3 | 10.4 | 864.7 | 0.36684
10.4 | 10.5 | 882.6 | 0.36374
10.5 | 10.6 | 900.5 | 0.36061
10.6 | 10.7 | 918.4 | 0.35747
10.7 | 10.8 | 936.3 | 0.35431
10.8 | 10.9 | 954.2 | 0.35115
10.9 | 11 | 972.1 | 0.34798
11 | 11.1 | 990 | 0.34481
11.1 | 11.2 | 1003.7 | 0.34022
11.2 | 11.3 | 1017.4 | 0.33571
11.3 | 11.4 | 1031.1 | 0.33127
11.4 | 11.5 | 1044.8 | 0.32692
11.5 | 11.6 | 1058.5 | 0.32264
11.6 | 11.7 | 1072.2 | 0.31844
11.7 | 11.8 | 1085.9 | 0.31431
11.8 | 11.9 | 1099.6 | 0.31025
11.9 | 12 | 1113.3 | 0.30626
12 | 12.1 | 1127 | 0.30235
12.1 | 12.2 | 1134.1 | 0.29677
12.2 | 12.3 | 1141.2 | 0.29134
12.3 | 12.4 | 1148.3 | 0.28606
12.4 | 12.5 | 1155.4 | 0.28092
12.5 | 12.6 | 1162.5 | 0.27592
12.6 | 12.7 | 1169.6 | 0.27105
12.7 | 12.8 | 1176.7 | 0.2663
12.8 | 12.9 | 1183.8 | 0.26168
12.9 | 13 | 1190.9 | 0.25718
13 | 13.1 | 1198 | 0.25278
13.1 | 13.2 | 1203.2 | 0.24811
13.2 | 13.3 | 1208.4 | 0.24356
13.3 | 13.4 | 1213.6 | 0.23914
13.4 | 13.5 | 1218.8 | 0.23482
13.5 | 13.6 | 1224 | 0.23062
13.6 | 13.7 | 1229.2 | 0.22653
13.7 | 13.8 | 1234.4 | 0.22254
13.8 | 13.9 | 1239.6 | 0.21866
13.9 | 14 | 1244.8 | 0.21487
14 | 14.1 | 1250 | 0.21118
14.1 | 14.2 | 1250 | 0.20672
14.2 | 14.3 | 1250 | 0.20238
14.3 | 14.4 | 1250 | 0.19816
14.4 | 14.5 | 1250 | 0.19406
14.5 | 14.6 | 1250 | 0.19008
14.6 | 14.7 | 1250 | 0.1862
14.7 | 14.8 | 1250 | 0.18242
14.8 | 14.9 | 1250 | 0.17875
14.9 | 15 | 1250 | 0.17518
15 | 15.1 | 1250 | 0.1717
15.1 | 15.2 | 1250 | 0.16831
15.2 | 15.3 | 1250 | 0.16501
15.3 | 15.4 | 1250 | 0.16179
15.4 | 15.5 | 1250 | 0.15866
15.5 | 15.6 | 1250 | 0.15561
15.6 | 15.7 | 1250 | 0.15264
15.7 | 15.8 | 1250 | 0.14974
15.8 | 15.9 | 1250 | 0.14691
15.9 | 16 | 1250 | 0.14416
16 | 16.1 | 1250 | 0.14147
16.1 | 16.2 | 1250 | 0.13885
16.2 | 16.3 | 1250 | 0.1363
16.3 | 16.4 | 1250 | 0.1338
16.4 | 16.5 | 1250 | 0.13137
16.5 | 16.6 | 1250 | 0.129
16.6 | 16.7 | 1250 | 0.12668
16.7 | 16.8 | 1250 | 0.12442
16.8 | 16.9 | 1250 | 0.12221
16.9 | 17 | 1250 | 0.12005
17 | 17.1 | 1250 | 0.11795
17.1 | 17.2 | 1250 | 0.11589
17.2 | 17.3 | 1250 | 0.11388
17.3 | 17.4 | 1250 | 0.11192
17.4 | 17.5 | 1250 | 0.11
17.5 | 17.6 | 1250 | 0.10812
17.6 | 17.7 | 1250 | 0.10629
17.7 | 17.8 | 1250 | 0.1045
17.8 | 17.9 | 1250 | 0.10275
17.9 | 18 | 1250 | 0.10104
18 | 18.1 | 1250 | 0.099361
18.1 | 18.2 | 1250 | 0.097723
18.2 | 18.3 | 1250 | 0.096121
18.3 | 18.4 | 1250 | 0.094554
18.4 | 18.5 | 1250 | 0.093021
18.5 | 18.6 | 1250 | 0.09152
18.6 | 18.7 | 1250 | 0.090052
18.7 | 18.8 | 1250 | 0.088615
18.8 | 18.9 | 1250 | 0.087209
18.9 | 19 | 1250 | 0.085832
19 | 19.1 | 1250 | 0.084484
19.1 | 19.2 | 1250 | 0.083164
19.2 | 19.3 | 1250 | 0.081871
19.3 | 19.4 | 1250 | 0.080605
19.4 | 19.5 | 1250 | 0.079365
19.5 | 19.6 | 1250 | 0.07815
19.6 | 19.7 | 1250 | 0.07696
19.7 | 19.8 | 1250 | 0.075794
19.8 | 19.9 | 1250 | 0.074651
19.9 | 20 | 1250 | 0.072532
20 | 20.1 | 1250 | 0.072434
20.1 | 25 | 0 | 0
25 | 50 | 0 | 0