## XXXX_STD
Wind Speed From | Wind Speed To | Power (Kw) | Cp
0 | 1 | 0 | 0 | Turbine Make | Suzlon
1 | 1.2 | 0 | 0 | Turbine Type | S70
1.2 | 1.3 | 0 | 0 | Cut in Speed | 3
1.3 | 1.4 | 0 | 0 | Cut Out Speed | 18
1.4 | 1.5 | 0 | 0 | Rated Speed | 14
1.5 | 1.6 | 0 | 0 | Swept area | 3849
1.6 | 1.7 | 0 | 0 | Air Density | 1.1457
1.7 | 1.8 | 0 | 0
1.8 | 1.9 | 0 | 0
1.9 | 2 | 0 | 0
2 | 2.1 | 0 | 0
2.1 | 2.2 | 0 | 0
2.2 | 2.3 | 0 | 0
2.3 | 2.4 | 0 | 0
2.4 | 2.5 | 0 | 0
2.5 | 2.6 | 0 | 0
2.6 | 2.7 | 0 | 0
2.7 | 2.8 | 0 | 0
2.8 | 2.9 | 0 | 0
2.9 | 3 | 0 | 0
3 | 3.1 | 8.0862 | 0.13561
3.1 | 3.2 | 16.1041 | 0.24478
3.2 | 3.3 | 21.8912 | 0.30251
3.3 | 3.4 | 26.0206 | 0.32787
3.4 | 3.5 | 28.6861 | 0.33049
3.5 | 3.6 | 32.563 | 0.34391
3.6 | 3.7 | 36.5958 | 0.35518
3.7 | 3.8 | 40.5447 | 0.36245
3.8 | 3.9 | 44.1358 | 0.36422
3.9 | 4 | 49.1476 | 0.37517
4 | 4.1 | 53.11 | 0.37577
4.1 | 4.2 | 58.3432 | 0.38332
4.2 | 4.3 | 62.7753 | 0.38367
4.3 | 4.4 | 67.8154 | 0.38623
4.4 | 4.5 | 72.8217 | 0.3871
4.5 | 4.6 | 76.3723 | 0.37951
4.6 | 4.7 | 81.1902 | 0.3777
4.7 | 4.8 | 86.2377 | 0.37612
4.8 | 4.9 | 91.4749 | 0.37454
4.9 | 5 | 97.0893 | 0.37368
5 | 5.1 | 102.4047 | 0.37096
5.1 | 5.2 | 108.6215 | 0.37079
5.2 | 5.3 | 115.1195 | 0.37073
5.3 | 5.4 | 120.1889 | 0.36556
5.4 | 5.5 | 126.4853 | 0.36373
5.5 | 5.6 | 133.4405 | 0.36318
5.6 | 5.7 | 138.8487 | 0.35801
5.7 | 5.8 | 143.2831 | 0.35034
5.8 | 5.9 | 148.4762 | 0.34458
5.9 | 6 | 155.6314 | 0.34313
6 | 6.1 | 163.8859 | 0.34357
6.1 | 6.2 | 172.5805 | 0.34429
6.2 | 6.3 | 182.8081 | 0.34733
6.3 | 6.4 | 192.3446 | 0.34832
6.4 | 6.5 | 201.9053 | 0.34876
6.5 | 6.6 | 211.8311 | 0.34928
6.6 | 6.7 | 221.8015 | 0.34934
6.7 | 6.8 | 232.0846 | 0.34942
6.8 | 6.9 | 242.8802 | 0.34977
6.9 | 7 | 253.9194 | 0.35
7 | 7.1 | 265.1259 | 0.35001
7.1 | 7.2 | 277.0882 | 0.35056
7.2 | 7.3 | 289.3592 | 0.35104
7.3 | 7.4 | 301.59 | 0.35105
7.4 | 7.5 | 315.0601 | 0.35206
7.5 | 7.6 | 328.7225 | 0.35283
7.6 | 7.7 | 343.3464 | 0.35417
7.7 | 7.8 | 357.2537 | 0.35435
7.8 | 7.9 | 371.5713 | 0.35455
7.9 | 8 | 387.0461 | 0.35547
8 | 8.1 | 402.1062 | 0.35563
8.1 | 8.2 | 417.9846 | 0.35615
8.2 | 8.3 | 435.4891 | 0.35765
8.3 | 8.4 | 453.9779 | 0.35952
8.4 | 8.5 | 473.8321 | 0.362
8.5 | 8.6 | 493.702 | 0.36402
8.6 | 8.7 | 512.1744 | 0.36462
8.7 | 8.8 | 531.5682 | 0.36553
8.8 | 8.9 | 542.2026 | 0.36028
8.9 | 9 | 556.7713 | 0.35763
9 | 9.1 | 581.3899 | 0.36113
9.1 | 9.2 | 598.255 | 0.35949
9.2 | 9.3 | 619.2342 | 0.36009
9.3 | 9.4 | 646.8242 | 0.36413
9.4 | 9.5 | 658.0319 | 0.35874
9.5 | 9.6 | 676.3434 | 0.35721
9.6 | 9.7 | 682.2696 | 0.34919
9.7 | 9.8 | 728.1231 | 0.36125
9.8 | 9.9 | 739.0585 | 0.35557
9.9 | 10 | 747.0837 | 0.34865
10 | 10.1 | 764.18 | 0.34603
10.1 | 10.2 | 792.3556 | 0.34824
10.2 | 10.3 | 812.5973 | 0.34673
10.3 | 10.4 | 809.36 | 0.33539
10.4 | 10.5 | 844.0865 | 0.33979
10.5 | 10.6 | 867.0333 | 0.33915
10.6 | 10.7 | 886.5125 | 0.33705
10.7 | 10.8 | 896.4588 | 0.33136
10.8 | 10.9 | 928.6839 | 0.33382
10.9 | 11 | 933.81 | 0.32651
11 | 11.1 | 975.2111 | 0.33177
11.1 | 11.2 | 963.4455 | 0.31899
11.2 | 11.3 | 996.615 | 0.32121
11.3 | 11.4 | 1026.7 | 0.3222
11.4 | 11.5 | 1050.3133 | 0.32102
11.5 | 11.6 | 1037.7125 | 0.30896
11.6 | 11.7 | 1077.0895 | 0.31246
11.7 | 11.8 | 1100.2714 | 0.31107
11.8 | 11.9 | 1095.7059 | 0.30197
11.9 | 12 | 1130.2867 | 0.30372
12 | 12.1 | 1138.5563 | 0.29835
12.1 | 12.2 | 1141.2667 | 0.29171
12.2 | 12.3 | 1170.2727 | 0.29183
12.3 | 12.4 | 1181.1267 | 0.28741
12.4 | 12.5 | 1155.04 | 0.27432
12.5 | 12.6 | 1192.1 | 0.27638
12.6 | 12.7 | 1187.6 | 0.26883
12.7 | 12.8 | 1204.4833 | 0.26626
12.8 | 12.9 | 1223.6333 | 0.26421
12.9 | 13 | 1238.1 | 0.26116
13 | 13.1 | 1240.3833 | 0.25565
13.1 | 13.2 | 1247.3 | 0.25123
13.2 | 13.3 | 1250 | 0.2461
13.3 | 13.4 | 1250 | 0.24059
13.4 | 13.5 | 1250 | 0.23524
13.5 | 13.6 | 1250 | 0.23005
13.6 | 13.7 | 1250 | 0.22502
13.7 | 13.8 | 1250 | 0.22013
13.8 | 13.9 | 1250 | 0.21537
13.9 | 14 | 1250 | 0.21076
14 | 14.1 | 1250 | 0.20628
14.1 | 14.2 | 1250 | 0.20192
14.2 | 14.3 | 1250 | 0.19768
14.3 | 14.4 | 1250 | 0.19356
14.4 | 14.5 | 1250 | 0.18956
14.5 | 14.6 | 1250 | 0.18566
14.6 | 14.7 | 1250 | 0.18188
14.7 | 14.8 | 1250 | 0.17819
14.8 | 14.9 | 1250 | 0.1746
14.9 | 15 | 1250 | 0.17111
15 | 15.1 | 1250 | 0.16771
15.1 | 15.2 | 1250 | 0.1644
15.2 | 15.3 | 1250 | 0.16118
15.3 | 15.4 | 1250 | 0.15804
15.4 | 15.5 | 1250 | 0.15498
15.5 | 15.6 | 1250 | 0.152
15.6 | 15.7 | 1250 | 0.14909
15.7 | 15.8 | 1250 | 0.14626
15.8 | 15.9 | 1250 | 0.1435
15.9 | 16 | 1250 | 0.14081
16 | 16.1 | 1250 | 0.13819
16.1 | 16.2 | 1250 | 0.13563
16.2 | 16.3 | 1250 | 0.13313
16.3 | 16.4 | 1250 | 0.1307
16.4 | 16.5 | 1250 | 0.12832
16.5 | 16.6 | 1250 | 0.126
16.6 | 16.7 | 1250 | 0.12374
16.7 | 16.8 | 1250 | 0.12153
16.8 | 16.9 | 1250 | 0.11937
16.9 | 17 | 1250 | 0.11727
17 | 17.1 | 1250 | 0.11521
17.1 | 17.2 | 1250 | 0.1132
17.2 | 17.3 | 1250 | 0.11124
17.3 | 17.4 | 1250 | 0.10932
17.4 | 17.5 | 1250 | 0.10744
17.5 | 17.6 | 1250 | 0.10561
17.6 | 17.7 | 1250 | 0.10382
17.7 | 17.8 | 1250 | 0.10207
17.8 | 17.9 | 1250 | 0.10036
17.9 | 18 | 1250 | 0.09869
18 | 18.1 | 1250 | 0.097054
18.1 | 18.2 | 1250 | 0.095454
18.2 | 18.3 | 1250 | 0.09389
18.3 | 18.4 | 1250 | 0.092359
18.4 | 18.5 | 1250 | 0.090861
18.5 | 18.6 | 1250 | 0.089396
18.6 | 18.7 | 1250 | 0.087962
18.7 | 18.8 | 1250 | 0.086558
18.8 | 18.9 | 1250 | 0.085184
18.9 | 19 | 1250 | 0.083839
19 | 19.1 | 1250 | 0.082522
19.1 | 19.2 | 1250 | 0.081233
19.2 | 19.3 | 1250 | 0.07997
19.3 | 19.4 | 1250 | 0.078734
19.4 | 19.5 | 1250 | 0.077522
19.5 | 19.6 | 1250 | 0.076336
19.6 | 19.7 | 1250 | 0.075173
19.7 | 19.8 | 1250 | 0.074034
19.8 | 19.9 | 1250 | 0.072918
19.9 | 20 | 1250 | 0.071824
20 | 25 | 0 | 0
25 | 50 | 0 | 0