## XXXX_STD
Wind Speed From | Wind Speed To | Power (Kw) | Cp
0 | 1 | 0 | 0 | Turbine Make | Suzlon
1 | 1.2 | 0 | 0 | Turbine Type | S70
1.2 | 1.3 | 0 | 0 | Cut in Speed | 3
1.3 | 1.4 | 0 | 0 | Cut Out Speed | 18
1.4 | 1.5 | 0 | 0 | Rated Speed | 14
1.5 | 1.6 | 0 | 0 | Swept area | 3849
1.6 | 1.7 | 0 | 0 | Air Density | 1.1201
1.7 | 1.8 | 0 | 0
1.8 | 1.9 | 0 | 0
1.9 | 2 | 0 | 0
2 | 2.1 | 0 | 0
2.1 | 2.2 | 0 | 0
2.2 | 2.3 | 0 | 0
2.3 | 2.4 | 0 | 0
2.4 | 2.5 | 0 | 0
2.5 | 2.6 | 0 | 0
2.6 | 2.7 | 0 | 0
2.7 | 2.8 | 0 | 0
2.8 | 2.9 | 0 | 0
2.9 | 3 | 0 | 0
3 | 3.1 | 14 | 0.24055
3.1 | 3.2 | 16.7 | 0.26006
3.2 | 3.3 | 19.4 | 0.27466
3.3 | 3.4 | 22.1 | 0.28529
3.4 | 3.5 | 24.8 | 0.29272
3.5 | 3.6 | 27.5 | 0.29756
3.6 | 3.7 | 30.2 | 0.30029
3.7 | 3.8 | 32.9 | 0.30132
3.8 | 3.9 | 35.6 | 0.30098
3.9 | 4 | 39.13 | 0.30603
4 | 4.1 | 43.21 | 0.31322
4.1 | 4.2 | 46.84 | 0.31529
4.2 | 4.3 | 51.2 | 0.3206
4.3 | 4.4 | 56.3 | 0.32851
4.4 | 4.5 | 61.4 | 0.33439
4.5 | 4.6 | 66.5 | 0.33855
4.6 | 4.7 | 71.6 | 0.34126
4.7 | 4.8 | 76.7 | 0.34272
4.8 | 4.9 | 81.8 | 0.34314
4.9 | 5 | 86.9 | 0.34267
5 | 5.1 | 93.55 | 0.3472
5.1 | 5.2 | 99.2 | 0.34693
5.2 | 5.3 | 105.6 | 0.34841
5.3 | 5.4 | 112.4 | 0.35025
5.4 | 5.5 | 119.2 | 0.35119
5.5 | 5.6 | 126 | 0.35134
5.6 | 5.7 | 132.8 | 0.35081
5.7 | 5.8 | 139.6 | 0.34971
5.8 | 5.9 | 147.31 | 0.35026
5.9 | 6 | 156.43 | 0.35335
6 | 6.1 | 166.35 | 0.35728
6.1 | 6.2 | 176.21 | 0.36015
6.2 | 6.3 | 189.4 | 0.36868
6.3 | 6.4 | 204.1 | 0.37867
6.4 | 6.5 | 218.8 | 0.38721
6.5 | 6.6 | 233.5 | 0.39445
6.6 | 6.7 | 248.2 | 0.40051
6.7 | 6.8 | 262.9 | 0.40552
6.8 | 6.9 | 277.6 | 0.40958
6.9 | 7 | 292.3 | 0.41278
7 | 7.1 | 307 | 0.41523
7.1 | 7.2 | 325.5 | 0.42191
7.2 | 7.3 | 344 | 0.42757
7.3 | 7.4 | 362.5 | 0.4323
7.4 | 7.5 | 381 | 0.43619
7.5 | 7.6 | 399.5 | 0.43931
7.6 | 7.7 | 418 | 0.44175
7.7 | 7.8 | 436.5 | 0.44356
7.8 | 7.9 | 455 | 0.4448
7.9 | 8 | 473.5 | 0.44553
8 | 8.1 | 492 | 0.4458
8.1 | 8.2 | 511.4 | 0.44642
8.2 | 8.3 | 530.8 | 0.44661
8.3 | 8.4 | 550.2 | 0.4464
8.4 | 8.5 | 569.6 | 0.44583
8.5 | 8.6 | 589 | 0.44494
8.6 | 8.7 | 608.4 | 0.44375
8.7 | 8.8 | 627.8 | 0.44229
8.8 | 8.9 | 647.2 | 0.44059
8.9 | 9 | 666.6 | 0.43867
9 | 9.1 | 686 | 0.43655
9.1 | 9.2 | 707.3 | 0.43543
9.2 | 9.3 | 728.6 | 0.43408
9.3 | 9.4 | 749.9 | 0.43251
9.4 | 9.5 | 771.2 | 0.43075
9.5 | 9.6 | 792.5 | 0.42882
9.6 | 9.7 | 813.8 | 0.42672
9.7 | 9.8 | 835.1 | 0.42449
9.8 | 9.9 | 856.4 | 0.42212
9.9 | 10 | 877.7 | 0.41965
10 | 10.1 | 899 | 0.41706
10.1 | 10.2 | 916.5 | 0.41268
10.2 | 10.3 | 934 | 0.40831
10.3 | 10.4 | 951.5 | 0.40396
10.4 | 10.5 | 969 | 0.39964
10.5 | 10.6 | 986.5 | 0.39534
10.6 | 10.7 | 1004 | 0.39107
10.7 | 10.8 | 1021.5 | 0.38684
10.8 | 10.9 | 1039 | 0.38264
10.9 | 11 | 1056.5 | 0.37847
11 | 11.1 | 1074 | 0.37434
11.1 | 11.2 | 1085 | 0.36805
11.2 | 11.3 | 1096 | 0.36191
11.3 | 11.4 | 1107 | 0.35592
11.4 | 11.5 | 1118 | 0.35008
11.5 | 11.6 | 1129 | 0.34438
11.6 | 11.7 | 1140 | 0.33882
11.7 | 11.8 | 1151 | 0.3334
11.8 | 11.9 | 1162 | 0.3281
11.9 | 12 | 1173 | 0.32292
12 | 12.1 | 1184 | 0.31787
12.1 | 12.2 | 1187.8 | 0.31105
12.2 | 12.3 | 1191.6 | 0.30443
12.3 | 12.4 | 1195.4 | 0.29802
12.4 | 12.5 | 1199.2 | 0.29179
12.5 | 12.6 | 1203 | 0.28574
12.6 | 12.7 | 1206.8 | 0.27988
12.7 | 12.8 | 1210.6 | 0.27418
12.8 | 12.9 | 1214.4 | 0.26864
12.9 | 13 | 1218.2 | 0.26326
13 | 13.1 | 1222 | 0.25804
13.1 | 13.2 | 1224.8 | 0.25275
13.2 | 13.3 | 1227.6 | 0.24762
13.3 | 13.4 | 1230.4 | 0.24262
13.4 | 13.5 | 1230.4 | 0.23723
13.5 | 13.6 | 1230.4 | 0.232
13.6 | 13.7 | 1230.4 | 0.22692
13.7 | 13.8 | 1230.4 | 0.22199
13.8 | 13.9 | 1230.4 | 0.2172
13.9 | 14 | 1230.4 | 0.21254
14 | 14.1 | 1230.4 | 0.20802
14.1 | 14.2 | 1230.4 | 0.20362
14.2 | 14.3 | 1230.4 | 0.19935
14.3 | 14.4 | 1230.4 | 0.1952
14.4 | 14.5 | 1230.4 | 0.19116
14.5 | 14.6 | 1230.4 | 0.18723
14.6 | 14.7 | 1230.4 | 0.18341
14.7 | 14.8 | 1230.4 | 0.1797
14.8 | 14.9 | 1230.4 | 0.17608
14.9 | 15 | 1230.4 | 0.17256
15 | 15.1 | 1230.4 | 0.16913
15.1 | 15.2 | 1230.4 | 0.16579
15.2 | 15.3 | 1230.4 | 0.16254
15.3 | 15.4 | 1230.4 | 0.15937
15.4 | 15.5 | 1230.4 | 0.15629
15.5 | 15.6 | 1230.4 | 0.15328
15.6 | 15.7 | 1230.4 | 0.15035
15.7 | 15.8 | 1230.4 | 0.1475
15.8 | 15.9 | 1230.4 | 0.14472
15.9 | 16 | 1230.4 | 0.142
16 | 16.1 | 1230.4 | 0.13936
16.1 | 16.2 | 1230.4 | 0.13678
16.2 | 16.3 | 1230.4 | 0.13426
16.3 | 16.4 | 1230.4 | 0.1318
16.4 | 16.5 | 1230.4 | 0.12941
16.5 | 16.6 | 1230.4 | 0.12707
16.6 | 16.7 | 1230.4 | 0.12479
16.7 | 16.8 | 1230.4 | 0.12256
16.8 | 16.9 | 1230.4 | 0.12038
16.9 | 17 | 1230.4 | 0.11826
17 | 17.1 | 1230.4 | 0.11618
17.1 | 17.2 | 1230.4 | 0.11416
17.2 | 17.3 | 1230.4 | 0.11218
17.3 | 17.4 | 1230.4 | 0.11024
17.4 | 17.5 | 1230.4 | 0.10835
17.5 | 17.6 | 1230.4 | 0.10651
17.6 | 17.7 | 1230.4 | 0.1047
17.7 | 17.8 | 1230.4 | 0.10294
17.8 | 17.9 | 1230.4 | 0.10121
17.9 | 18 | 1230.4 | 0.099524
18 | 18.1 | 1230.4 | 0.097875
18.1 | 18.2 | 1230.4 | 0.096261
18.2 | 18.3 | 1230.4 | 0.094683
18.3 | 18.4 | 1230.4 | 0.09314
18.4 | 18.5 | 1230.4 | 0.091629
18.5 | 18.6 | 1230.4 | 0.090152
18.6 | 18.7 | 1230.4 | 0.088705
18.7 | 18.8 | 1230.4 | 0.08729
18.8 | 18.9 | 1230.4 | 0.085904
18.9 | 19 | 1230.4 | 0.084548
19 | 19.1 | 1230.4 | 0.08322
19.1 | 19.2 | 1230.4 | 0.08192
19.2 | 19.3 | 1230.4 | 0.080646
19.3 | 19.4 | 1230.4 | 0.079399
19.4 | 19.5 | 1230.4 | 0.078178
19.5 | 19.6 | 1230.4 | 0.076981
19.6 | 19.7 | 1230.4 | 0.075809
19.7 | 19.8 | 1230.4 | 0.07466
19.8 | 19.9 | 1230.4 | 0.073535
19.9 | 20 | 1230.4 | 0.072432
20 | 20.1 | 1230.4 | 0.071432
20.1 | 25 | 0 | 0