## XXXX_STD
Wind Speed From | Wind Speed To | Power (Kw) | Cp
0 | 1.2 | 0 | 0 | Turbine Make | Suzlon
1.2 | 1.3 | 0 | 0 | Turbine Type | S70
1.3 | 1.4 | 0 | 0 | Cut in Speed | 3
1.4 | 1.5 | 0 | 0 | Cut Out Speed | 18
1.5 | 1.6 | 0 | 0 | Rated Speed | 14
1.6 | 1.7 | 0 | 0 | Swept area | 3849
1.7 | 1.8 | 0 | 0 | Air Density | 1.1178
1.8 | 1.9 | 0 | 0
1.9 | 2 | 0 | 0
2 | 2.1 | 0 | 0
2.1 | 2.2 | 0 | 0
2.2 | 2.3 | 0 | 0
2.3 | 2.4 | 0 | 0
2.4 | 2.5 | 0 | 0
2.5 | 2.6 | 0 | 0
2.6 | 2.7 | 0 | 0
2.7 | 2.8 | 0 | 0
2.8 | 2.9 | 0 | 0
2.9 | 3 | 0 | 0
3 | 3.1 | 0 | 0
3.1 | 3.2 | 0 | 0
3.2 | 3.3 | 0 | 0
3.3 | 3.4 | 0 | 0
3.4 | 3.5 | 0 | 0
3.5 | 3.6 | 2.0917 | 0.022678
3.6 | 3.7 | 11.0441 | 0.11004
3.7 | 3.8 | 23.25 | 0.21338
3.8 | 3.9 | 30.18 | 0.25568
3.9 | 4 | 35.27 | 0.2764
4 | 4.1 | 42 | 0.30507
4.1 | 4.2 | 50.3804 | 0.33981
4.2 | 4.3 | 54.5986 | 0.34258
4.3 | 4.4 | 60.3058 | 0.3526
4.4 | 4.5 | 65.2967 | 0.35634
4.5 | 4.6 | 70.0653 | 0.35743
4.6 | 4.7 | 75.3441 | 0.35983
4.7 | 4.8 | 81.1 | 0.36312
4.8 | 4.9 | 86.9936 | 0.36567
4.9 | 5 | 92.5852 | 0.36583
5 | 5.1 | 99.0653 | 0.36842
5.1 | 5.2 | 105.1758 | 0.36858
5.2 | 5.3 | 111.5344 | 0.36874
5.3 | 5.4 | 118.8446 | 0.37109
5.4 | 5.5 | 126.4937 | 0.37343
5.5 | 5.6 | 134.1449 | 0.37481
5.6 | 5.7 | 143.27 | 0.37924
5.7 | 5.8 | 152.4956 | 0.38279
5.8 | 5.9 | 162.0024 | 0.38598
5.9 | 6 | 171.9366 | 0.38917
6 | 6.1 | 182.3105 | 0.39236
6.1 | 6.2 | 193.1365 | 0.39555
6.2 | 6.3 | 200.7188 | 0.39151
6.3 | 6.4 | 212.2031 | 0.39451
6.4 | 6.5 | 226.1351 | 0.40101
6.5 | 6.6 | 238.9707 | 0.40451
6.6 | 6.7 | 250.4948 | 0.40504
6.7 | 6.8 | 265.1787 | 0.40986
6.8 | 6.9 | 278.1547 | 0.41123
6.9 | 7 | 290.619 | 0.41125
7 | 7.1 | 304.1506 | 0.41221
7.1 | 7.2 | 320.141 | 0.41581
7.2 | 7.3 | 334.1589 | 0.41618
7.3 | 7.4 | 349.1641 | 0.41724
7.4 | 7.5 | 363.7338 | 0.41727
7.5 | 7.6 | 382.1094 | 0.42105
7.6 | 7.7 | 400.6073 | 0.42423
7.7 | 7.8 | 414.6082 | 0.42217
7.8 | 7.9 | 426.4604 | 0.41775
7.9 | 8 | 442.1593 | 0.41689
8 | 8.1 | 457.9303 | 0.41577
8.1 | 8.2 | 473.9825 | 0.4146
8.2 | 8.3 | 490.1861 | 0.41328
8.3 | 8.4 | 506.5034 | 0.41179
8.4 | 8.5 | 519.351 | 0.40733
8.5 | 8.6 | 537.6667 | 0.40699
8.6 | 8.7 | 554.0209 | 0.40491
8.7 | 8.8 | 572.2223 | 0.40395
8.8 | 8.9 | 591.2189 | 0.4033
8.9 | 9 | 606.5003 | 0.39993
9 | 9.1 | 620.1373 | 0.39545
9.1 | 9.2 | 639.1795 | 0.3943
9.2 | 9.3 | 655.6239 | 0.3914
9.3 | 9.4 | 671.6491 | 0.38817
9.4 | 9.5 | 681.0409 | 0.38117
9.5 | 9.6 | 698.7813 | 0.37888
9.6 | 9.7 | 716.5421 | 0.37649
9.7 | 9.8 | 732.3953 | 0.37304
9.8 | 9.9 | 753.5118 | 0.37217
9.9 | 10 | 764.7398 | 0.36638
10 | 10.1 | 774.4819 | 0.36003
10.1 | 10.2 | 781.2998 | 0.35252
10.2 | 10.3 | 795.5379 | 0.34849
10.3 | 10.4 | 817.8361 | 0.34792
10.4 | 10.5 | 823.6905 | 0.3404
10.5 | 10.6 | 843.6314 | 0.33877
10.6 | 10.7 | 864.2124 | 0.33731
10.7 | 10.8 | 884.3892 | 0.3356
10.8 | 10.9 | 890.7794 | 0.32872
10.9 | 11 | 915.3814 | 0.32859
11 | 11.1 | 935.5716 | 0.32676
11.1 | 11.2 | 944.4035 | 0.32101
11.2 | 11.3 | 968.1143 | 0.32033
11.3 | 11.4 | 975.1264 | 0.31416
11.4 | 11.5 | 982.1351 | 0.30816
11.5 | 11.6 | 989.6315 | 0.30249
11.6 | 11.7 | 993.1415 | 0.29578
11.7 | 11.8 | 997.4561 | 0.28951
11.8 | 11.9 | 1007.69 | 0.28511
11.9 | 12 | 1019.38 | 0.2812
12 | 12.1 | 1031.58 | 0.27751
12.1 | 12.2 | 1048.1378 | 0.27504
12.2 | 12.3 | 1055.8679 | 0.27031
12.3 | 12.4 | 1057.7195 | 0.26423
12.4 | 12.5 | 1074.8023 | 0.26205
12.5 | 12.6 | 1091.7719 | 0.25985
12.6 | 12.7 | 1112.8037 | 0.2586
12.7 | 12.8 | 1124.16 | 0.25512
12.8 | 12.9 | 1129.9591 | 0.25047
12.9 | 13 | 1133.6769 | 0.2455
13 | 13.1 | 1150.4125 | 0.24342
13.1 | 13.2 | 1156.5889 | 0.23916
13.2 | 13.3 | 1158.2211 | 0.2341
13.3 | 13.4 | 1172.5714 | 0.23169
13.4 | 13.5 | 1174.44 | 0.2269
13.5 | 13.6 | 1179.725 | 0.2229
13.6 | 13.7 | 1193.625 | 0.22059
13.7 | 13.8 | 1201.39 | 0.21719
13.8 | 13.9 | 1218.37 | 0.21551
13.9 | 14 | 1223.9889 | 0.21186
14 | 14.1 | 1240.76 | 0.2102
14.1 | 14.2 | 1250 | 0.20729
14.2 | 14.3 | 1250 | 0.20294
14.3 | 14.4 | 1250 | 0.19871
14.4 | 14.5 | 1250 | 0.1946
14.5 | 14.6 | 1250 | 0.1906
14.6 | 14.7 | 1250 | 0.18671
14.7 | 14.8 | 1250 | 0.18293
14.8 | 14.9 | 1250 | 0.17925
14.9 | 15 | 1250 | 0.17566
15 | 15.1 | 1250 | 0.17217
15.1 | 15.2 | 1250 | 0.16877
15.2 | 15.3 | 1250 | 0.16546
15.3 | 15.4 | 1250 | 0.16224
15.4 | 15.5 | 1250 | 0.1591
15.5 | 15.6 | 1250 | 0.15604
15.6 | 15.7 | 1250 | 0.15306
15.7 | 15.8 | 1250 | 0.15015
15.8 | 15.9 | 1250 | 0.14732
15.9 | 16 | 1250 | 0.14456
16 | 16.1 | 1250 | 0.14187
16.1 | 16.2 | 1250 | 0.13924
16.2 | 16.3 | 1250 | 0.13668
16.3 | 16.4 | 1250 | 0.13418
16.4 | 16.5 | 1250 | 0.13174
16.5 | 16.6 | 1250 | 0.12936
16.6 | 16.7 | 1250 | 0.12703
16.7 | 16.8 | 1250 | 0.12476
16.8 | 16.9 | 1250 | 0.12255
16.9 | 17 | 1250 | 0.12039
17 | 17.1 | 1250 | 0.11827
17.1 | 17.2 | 1250 | 0.11621
17.2 | 17.3 | 1250 | 0.1142
17.3 | 17.4 | 1250 | 0.11223
17.4 | 17.5 | 1250 | 0.1103
17.5 | 17.6 | 1250 | 0.10842
17.6 | 17.7 | 1250 | 0.10659
17.7 | 17.8 | 1250 | 0.10479
17.8 | 17.9 | 1250 | 0.10303
17.9 | 18 | 1250 | 0.10132
18 | 18.1 | 1250 | 0.099636
18.1 | 18.2 | 1250 | 0.097994
18.2 | 18.3 | 1250 | 0.096388
18.3 | 18.4 | 1250 | 0.094816
18.4 | 18.5 | 1250 | 0.093279
18.5 | 18.6 | 1250 | 0.091774
18.6 | 18.7 | 1250 | 0.090302
18.7 | 18.8 | 1250 | 0.088861
18.8 | 18.9 | 1250 | 0.08745
18.9 | 19 | 1250 | 0.08607
19 | 19.1 | 1250 | 0.084718
19.1 | 19.2 | 1250 | 0.083394
19.2 | 19.3 | 1250 | 0.082098
19.3 | 19.4 | 1250 | 0.080828
19.4 | 19.5 | 1250 | 0.079585
19.5 | 19.6 | 1250 | 0.078367
19.6 | 19.7 | 1250 | 0.077173
19.7 | 19.8 | 1250 | 0.076004
19.8 | 19.9 | 1250 | 0.074858
19.9 | 20 | 1250 | 0.073735
20 | 25 | 0 | 0
25 | 50 | 0 | 0