## XXXX_STD
Wind Speed From | Wind Speed To | Power (Kw) | Cp
0 | 1.2 | 0 | 0 | Turbine Make | Suzlon
1.2 | 1.3 | 0 | 0 | Turbine Type | S70
1.3 | 1.4 | 0 | 0 | Cut in Speed | 3
1.4 | 1.5 | 0 | 0 | Cut Out Speed | 18
1.5 | 1.6 | 0 | 0 | Rated Speed | 14
1.6 | 1.7 | 0 | 0 | Swept area | 3849
1.7 | 1.8 | 0 | 0 | Air Density | 1.1065
1.8 | 1.9 | 0 | 0
1.9 | 2 | 0 | 0
2 | 2.1 | 0 | 0
2.1 | 2.2 | 0 | 0
2.2 | 2.3 | 0 | 0
2.3 | 2.4 | 0 | 0
2.4 | 2.5 | 0 | 0
2.5 | 2.6 | 0 | 0
2.6 | 2.7 | 0 | 0
2.7 | 2.8 | 0 | 0
2.8 | 2.9 | 0 | 0
2.9 | 3 | 0 | 0
3 | 3.1 | 14 | 0.24351
3.1 | 3.2 | 16.7 | 0.26326
3.2 | 3.3 | 19.4 | 0.27803
3.3 | 3.4 | 22.1 | 0.2888
3.4 | 3.5 | 24.8 | 0.29632
3.5 | 3.6 | 27.5 | 0.30121
3.6 | 3.7 | 30.2 | 0.30398
3.7 | 3.8 | 32.9 | 0.30503
3.8 | 3.9 | 35.6 | 0.30468
3.9 | 4 | 38.3 | 0.30322
4 | 4.1 | 42 | 0.30819
4.1 | 4.2 | 46.1 | 0.31412
4.2 | 4.3 | 51.2 | 0.32454
4.3 | 4.4 | 56.3 | 0.33254
4.4 | 4.5 | 61.4 | 0.3385
4.5 | 4.6 | 66.5 | 0.34271
4.6 | 4.7 | 71.6 | 0.34545
4.7 | 4.8 | 76.7 | 0.34694
4.8 | 4.9 | 81.5 | 0.34608
4.9 | 5 | 86 | 0.34329
5 | 5.1 | 92 | 0.34564
5.1 | 5.2 | 98.8 | 0.34978
5.2 | 5.3 | 105.6 | 0.3527
5.3 | 5.4 | 112.4 | 0.35456
5.4 | 5.5 | 119.2 | 0.3555
5.5 | 5.6 | 126 | 0.35565
5.6 | 5.7 | 132.8 | 0.35512
5.7 | 5.8 | 139.6 | 0.354
5.8 | 5.9 | 146.4 | 0.35237
5.9 | 6 | 154 | 0.35214
6 | 6.1 | 163 | 0.35439
6.1 | 6.2 | 174.7 | 0.36145
6.2 | 6.3 | 189.4 | 0.37321
6.3 | 6.4 | 204.1 | 0.38333
6.4 | 6.5 | 218.8 | 0.39197
6.5 | 6.6 | 233.5 | 0.39929
6.6 | 6.7 | 248.2 | 0.40543
6.7 | 6.8 | 262.9 | 0.4105
6.8 | 6.9 | 277.6 | 0.41461
6.9 | 7 | 292.3 | 0.41786
7 | 7.1 | 307 | 0.42033
7.1 | 7.2 | 325.5 | 0.42709
7.2 | 7.3 | 344 | 0.43282
7.3 | 7.4 | 362.5 | 0.43761
7.4 | 7.5 | 381 | 0.44155
7.5 | 7.6 | 399.5 | 0.44471
7.6 | 7.7 | 418 | 0.44718
7.7 | 7.8 | 436.5 | 0.44901
7.8 | 7.9 | 455 | 0.45027
7.9 | 8 | 473.5 | 0.45101
8 | 8.1 | 492 | 0.45128
8.1 | 8.2 | 511.4 | 0.45191
8.2 | 8.3 | 530.8 | 0.4521
8.3 | 8.4 | 550.2 | 0.45189
8.4 | 8.5 | 569.6 | 0.45131
8.5 | 8.6 | 589 | 0.45041
8.6 | 8.7 | 608.4 | 0.4492
8.7 | 8.8 | 627.8 | 0.44772
8.8 | 8.9 | 647.2 | 0.446
8.9 | 9 | 666.6 | 0.44406
9 | 9.1 | 686 | 0.44192
9.1 | 9.2 | 707.3 | 0.44078
9.2 | 9.3 | 728.6 | 0.43941
9.3 | 9.4 | 749.9 | 0.43783
9.4 | 9.5 | 771.2 | 0.43604
9.5 | 9.6 | 792.5 | 0.43409
9.6 | 9.7 | 813.8 | 0.43197
9.7 | 9.8 | 835.1 | 0.4297
9.8 | 9.9 | 856.4 | 0.42731
9.9 | 10 | 877.7 | 0.4248
10 | 10.1 | 899 | 0.42219
10.1 | 10.2 | 916.5 | 0.41775
10.2 | 10.3 | 934 | 0.41333
10.3 | 10.4 | 951.5 | 0.40892
10.4 | 10.5 | 969 | 0.40455
10.5 | 10.6 | 986.5 | 0.4002
10.6 | 10.7 | 1004 | 0.39588
10.7 | 10.8 | 1021.5 | 0.39159
10.8 | 10.9 | 1039 | 0.38734
10.9 | 11 | 1056.5 | 0.38312
11 | 11.1 | 1074 | 0.37894
11.1 | 11.2 | 1085 | 0.37257
11.2 | 11.3 | 1096 | 0.36636
11.3 | 11.4 | 1107 | 0.3603
11.4 | 11.5 | 1118 | 0.35438
11.5 | 11.6 | 1129 | 0.34862
11.6 | 11.7 | 1140 | 0.34299
11.7 | 11.8 | 1151 | 0.33749
11.8 | 11.9 | 1162 | 0.33213
11.9 | 12 | 1173 | 0.32689
12 | 12.1 | 1184 | 0.32178
12.1 | 12.2 | 1187.8 | 0.31487
12.2 | 12.3 | 1191.6 | 0.30817
12.3 | 12.4 | 1195.4 | 0.30168
12.4 | 12.5 | 1199.2 | 0.29537
12.5 | 12.6 | 1203 | 0.28926
12.6 | 12.7 | 1206.8 | 0.28332
12.7 | 12.8 | 1210.6 | 0.27755
12.8 | 12.9 | 1214.4 | 0.27194
12.9 | 13 | 1218.2 | 0.2665
13 | 13.1 | 1222 | 0.26121
13.1 | 13.2 | 1224.8 | 0.25586
13.2 | 13.3 | 1227.6 | 0.25066
13.3 | 13.4 | 1230.4 | 0.24561
13.4 | 13.5 | 1233.2 | 0.24069
13.5 | 13.6 | 1236 | 0.23592
13.6 | 13.7 | 1238.8 | 0.23128
13.7 | 13.8 | 1241.6 | 0.22676
13.8 | 13.9 | 1244.4 | 0.22237
13.9 | 14 | 1247.2 | 0.21809
14 | 14.1 | 1250 | 0.21393
14.1 | 14.2 | 1250 | 0.20941
14.2 | 14.3 | 1250 | 0.20502
14.3 | 14.4 | 1250 | 0.20075
14.4 | 14.5 | 1250 | 0.19659
14.5 | 14.6 | 1250 | 0.19255
14.6 | 14.7 | 1250 | 0.18862
14.7 | 14.8 | 1250 | 0.1848
14.8 | 14.9 | 1250 | 0.18108
14.9 | 15 | 1250 | 0.17746
15 | 15.1 | 1250 | 0.17393
15.1 | 15.2 | 1250 | 0.1705
15.2 | 15.3 | 1250 | 0.16716
15.3 | 15.4 | 1250 | 0.1639
15.4 | 15.5 | 1250 | 0.16073
15.5 | 15.6 | 1250 | 0.15764
15.6 | 15.7 | 1250 | 0.15463
15.7 | 15.8 | 1250 | 0.15169
15.8 | 15.9 | 1250 | 0.14883
15.9 | 16 | 1250 | 0.14604
16 | 16.1 | 1250 | 0.14332
16.1 | 16.2 | 1250 | 0.14066
16.2 | 16.3 | 1250 | 0.13807
16.3 | 16.4 | 1250 | 0.13555
16.4 | 16.5 | 1250 | 0.13308
16.5 | 16.6 | 1250 | 0.13068
16.6 | 16.7 | 1250 | 0.12833
16.7 | 16.8 | 1250 | 0.12604
16.8 | 16.9 | 1250 | 0.1238
16.9 | 17 | 1250 | 0.12162
17 | 17.1 | 1250 | 0.11948
17.1 | 17.2 | 1250 | 0.1174
17.2 | 17.3 | 1250 | 0.11536
17.3 | 17.4 | 1250 | 0.11338
17.4 | 17.5 | 1250 | 0.11143
17.5 | 17.6 | 1250 | 0.10953
17.6 | 17.7 | 1250 | 0.10768
17.7 | 17.8 | 1250 | 0.10586
17.8 | 17.9 | 1250 | 0.10409
17.9 | 18 | 1250 | 0.10235
18 | 18.1 | 1250 | 0.10066
18.1 | 18.2 | 1250 | 0.098997
18.2 | 18.3 | 1250 | 0.097374
18.3 | 18.4 | 1250 | 0.095786
18.4 | 18.5 | 1250 | 0.094233
18.5 | 18.6 | 1250 | 0.092713
18.6 | 18.7 | 1250 | 0.091226
18.7 | 18.8 | 1250 | 0.08977
18.8 | 18.9 | 1250 | 0.088345
18.9 | 19 | 1250 | 0.08695
19 | 19.1 | 1250 | 0.085585
19.1 | 19.2 | 1250 | 0.084247
19.2 | 19.3 | 1250 | 0.082938
19.3 | 19.4 | 1250 | 0.081655
19.4 | 19.5 | 1250 | 0.080399
19.5 | 19.6 | 1250 | 0.079169
19.6 | 19.7 | 1250 | 0.077963
19.7 | 19.8 | 1250 | 0.076782
19.8 | 19.9 | 1250 | 0.075624
19.9 | 20 | 1250 | 0.07449
20 | 25 | 0 | 0
25 | 50 | 0 | 0