## XXXX_STD
Wind Speed From | Wind Speed To | Power (Kw) | Cp
0 | 1.1 | 0 | 0 | Turbine Make | Suzlon
1.1 | 1.2 | 0 | 0 | Turbine Type | S70
1.2 | 1.3 | 0 | 0 | Cut in Speed | 3
1.3 | 1.4 | 0 | 0 | Cut Out Speed | 18
1.4 | 1.5 | 0 | 0 | Rated Speed | 14
1.5 | 1.6 | 0 | 0 | Swept area | 3849
1.6 | 1.7 | 0 | 0 | Air Density | 1.088
1.7 | 1.8 | 0 | 0
1.8 | 1.9 | 0 | 0
1.9 | 2 | 0 | 0
2 | 2.1 | 0 | 0
2.1 | 2.2 | 0 | 0
2.2 | 2.3 | 0 | 0
2.3 | 2.4 | 0 | 0
2.4 | 2.5 | 0 | 0
2.5 | 2.6 | 0 | 0
2.6 | 2.7 | 0 | 0
2.7 | 2.8 | 0 | 0
2.8 | 2.9 | 0 | 0
2.9 | 3 | 0 | 0
3 | 3.1 | 0 | 0
3.1 | 3.2 | 0 | 0
3.2 | 3.3 | 0 | 0
3.3 | 3.4 | 0 | 0
3.4 | 3.5 | 0 | 0
3.5 | 3.6 | 0 | 0
3.6 | 3.7 | 0 | 0
3.7 | 3.8 | 0 | 0
3.8 | 3.9 | 0 | 0
3.9 | 4 | 0 | 0
4 | 4.1 | 35 | 0.26118
4.1 | 4.2 | 40.4 | 0.27995
4.2 | 4.3 | 45.8 | 0.29524
4.3 | 4.4 | 51.2 | 0.30755
4.4 | 4.5 | 56.6 | 0.31733
4.5 | 4.6 | 62 | 0.32494
4.6 | 4.7 | 67.4 | 0.3307
4.7 | 4.8 | 72.8 | 0.33488
4.8 | 4.9 | 78.2 | 0.3377
4.9 | 5 | 83.6 | 0.33937
5 | 5.1 | 89 | 0.34004
5.1 | 5.2 | 94.9 | 0.34167
5.2 | 5.3 | 100.8 | 0.34238
5.3 | 5.4 | 106.7 | 0.34229
5.4 | 5.5 | 113 | 0.34273
5.5 | 5.6 | 120 | 0.34447
5.6 | 5.7 | 128 | 0.3481
5.7 | 5.8 | 137 | 0.3533
5.8 | 5.9 | 145 | 0.35493
5.9 | 6 | 156 | 0.36276
6 | 6.1 | 164 | 0.36261
6.1 | 6.2 | 173 | 0.36401
6.2 | 6.3 | 184 | 0.36872
6.3 | 6.4 | 195 | 0.37245
6.4 | 6.5 | 206 | 0.3753
6.5 | 6.6 | 216 | 0.37564
6.6 | 6.7 | 226.57 | 0.37638
6.7 | 6.8 | 238 | 0.37793
6.8 | 6.9 | 249.6 | 0.37912
6.9 | 7 | 262.3 | 0.38133
7 | 7.1 | 275 | 0.38291
7.1 | 7.2 | 292.1 | 0.38977
7.2 | 7.3 | 309.2 | 0.39564
7.3 | 7.4 | 326.3 | 0.40059
7.4 | 7.5 | 343.4 | 0.40472
7.5 | 7.6 | 360.5 | 0.40811
7.6 | 7.7 | 377.6 | 0.41081
7.7 | 7.8 | 394.7 | 0.4129
7.8 | 7.9 | 411.8 | 0.41443
7.9 | 8 | 428.9 | 0.41546
8 | 8.1 | 446 | 0.41602
8.1 | 8.2 | 463.5 | 0.41653
8.2 | 8.3 | 481 | 0.41664
8.3 | 8.4 | 498.5 | 0.41637
8.4 | 8.5 | 516 | 0.41578
8.5 | 8.6 | 533.5 | 0.41489
8.6 | 8.7 | 551 | 0.41372
8.7 | 8.8 | 568.5 | 0.41231
8.8 | 8.9 | 586 | 0.41068
8.9 | 9 | 603.5 | 0.40885
9 | 9.1 | 621 | 0.40683
9.1 | 9.2 | 640 | 0.40561
9.2 | 9.3 | 659 | 0.40418
9.3 | 9.4 | 678 | 0.40256
9.4 | 9.5 | 697 | 0.40078
9.5 | 9.6 | 716 | 0.39884
9.6 | 9.7 | 735 | 0.39676
9.7 | 9.8 | 754 | 0.39456
9.8 | 9.9 | 773 | 0.39224
9.9 | 10 | 792 | 0.38983
10 | 10.1 | 811 | 0.38732
10.1 | 10.2 | 828.9 | 0.38423
10.2 | 10.3 | 846.8 | 0.3811
10.3 | 10.4 | 864.7 | 0.37793
10.4 | 10.5 | 882.6 | 0.37473
10.5 | 10.6 | 900.5 | 0.37151
10.6 | 10.7 | 918.4 | 0.36827
10.7 | 10.8 | 936.3 | 0.36502
10.8 | 10.9 | 954.2 | 0.36176
10.9 | 11 | 972.1 | 0.3585
11 | 11.1 | 990 | 0.35523
11.1 | 11.2 | 1003.7 | 0.3505
11.2 | 11.3 | 1017.4 | 0.34585
11.3 | 11.4 | 1031.1 | 0.34129
11.4 | 11.5 | 1044.8 | 0.3368
11.5 | 11.6 | 1058.5 | 0.33239
11.6 | 11.7 | 1072.2 | 0.32806
11.7 | 11.8 | 1085.9 | 0.32381
11.8 | 11.9 | 1099.6 | 0.31963
11.9 | 12 | 1113.3 | 0.31552
12 | 12.1 | 1127 | 0.31148
12.1 | 12.2 | 1134.1 | 0.30574
12.2 | 12.3 | 1141.2 | 0.30015
12.3 | 12.4 | 1148.3 | 0.29471
12.4 | 12.5 | 1155.4 | 0.28941
12.5 | 12.6 | 1162.5 | 0.28426
12.6 | 12.7 | 1169.6 | 0.27924
12.7 | 12.8 | 1176.7 | 0.27435
12.8 | 12.9 | 1183.8 | 0.26959
12.9 | 13 | 1190.9 | 0.26495
13 | 13.1 | 1198 | 0.26042
13.1 | 13.2 | 1203.2 | 0.25561
13.2 | 13.3 | 1208.4 | 0.25092
13.3 | 13.4 | 1213.6 | 0.24636
13.4 | 13.5 | 1218.8 | 0.24192
13.5 | 13.6 | 1224 | 0.23759
13.6 | 13.7 | 1229.2 | 0.23338
13.7 | 13.8 | 1234.4 | 0.22927
13.8 | 13.9 | 1239.6 | 0.22527
13.9 | 14 | 1244.8 | 0.22136
14 | 14.1 | 1250 | 0.21756
14.1 | 14.2 | 1250 | 0.21296
14.2 | 14.3 | 1250 | 0.2085
14.3 | 14.4 | 1250 | 0.20415
14.4 | 14.5 | 1250 | 0.19993
14.5 | 14.6 | 1250 | 0.19582
14.6 | 14.7 | 1250 | 0.19182
14.7 | 14.8 | 1250 | 0.18794
14.8 | 14.9 | 1250 | 0.18415
14.9 | 15 | 1250 | 0.18047
15 | 15.1 | 1250 | 0.17688
15.1 | 15.2 | 1250 | 0.17339
15.2 | 15.3 | 1250 | 0.16999
15.3 | 15.4 | 1250 | 0.16668
15.4 | 15.5 | 1250 | 0.16346
15.5 | 15.6 | 1250 | 0.16031
15.6 | 15.7 | 1250 | 0.15725
15.7 | 15.8 | 1250 | 0.15426
15.8 | 15.9 | 1250 | 0.15135
15.9 | 16 | 1250 | 0.14852
16 | 16.1 | 1250 | 0.14575
16.1 | 16.2 | 1250 | 0.14305
16.2 | 16.3 | 1250 | 0.14042
16.3 | 16.4 | 1250 | 0.13785
16.4 | 16.5 | 1250 | 0.13534
16.5 | 16.6 | 1250 | 0.1329
16.6 | 16.7 | 1250 | 0.13051
16.7 | 16.8 | 1250 | 0.12818
16.8 | 16.9 | 1250 | 0.1259
16.9 | 17 | 1250 | 0.12368
17 | 17.1 | 1250 | 0.12151
17.1 | 17.2 | 1250 | 0.11939
17.2 | 17.3 | 1250 | 0.11732
17.3 | 17.4 | 1250 | 0.1153
17.4 | 17.5 | 1250 | 0.11332
17.5 | 17.6 | 1250 | 0.11139
17.6 | 17.7 | 1250 | 0.1095
17.7 | 17.8 | 1250 | 0.10766
17.8 | 17.9 | 1250 | 0.10585
17.9 | 18 | 1250 | 0.10409
18 | 18.1 | 1250 | 0.10236
18.1 | 18.2 | 1250 | 0.10068
18.2 | 18.3 | 1250 | 0.099026
18.3 | 18.4 | 1250 | 0.097411
18.4 | 18.5 | 1250 | 0.095832
18.5 | 18.6 | 1250 | 0.094286
18.6 | 18.7 | 1250 | 0.092774
18.7 | 18.8 | 1250 | 0.091293
18.8 | 18.9 | 1250 | 0.089844
18.9 | 19 | 1250 | 0.088426
19 | 19.1 | 1250 | 0.087037
19.1 | 19.2 | 1250 | 0.085677
19.2 | 19.3 | 1250 | 0.084345
19.3 | 19.4 | 1250 | 0.083041
19.4 | 19.5 | 1250 | 0.081763
19.5 | 19.6 | 1250 | 0.080512
19.6 | 19.7 | 1250 | 0.079286
19.7 | 19.8 | 1250 | 0.078084
19.8 | 19.9 | 1250 | 0.076907
19.9 | 20 | 1250 | 0.075754
20 | 20.1 | 1250 | 0.074623
20.1 | 25 | 0 | 0