## SUTHARI_0419
Wind Speed From | Wind Speed To | Power (Kw) | Cp
0 | 1.2 | 0 | 0 | Turbine Make | Suzlon
1.2 | 1.3 | 0 | 0 | Turbine Type | S70
1.3 | 1.4 | 0 | 0 | Cut in Speed | 3
1.4 | 1.5 | 0 | 0 | Cut Out Speed | 18
1.5 | 1.6 | 0 | 0 | Rated Speed | 14
1.6 | 1.7 | 0 | 0 | Swept area | 3849
1.7 | 1.8 | 0 | 0 | Air Density | 1.1635
1.8 | 1.9 | 0 | 0
1.9 | 2 | 0 | 0
2 | 2.1 | 0 | 0
2.1 | 2.2 | 0 | 0
2.2 | 2.3 | 0 | 0
2.3 | 2.4 | 0 | 0
2.4 | 2.5 | 0 | 0
2.5 | 2.6 | 5 | 0.12705
2.6 | 2.7 | 10 | 0.22689
2.7 | 2.8 | 14.725 | 0.29957
2.8 | 2.9 | 17.3167 | 0.31709
2.9 | 3 | 19.9083 | 0.3293
3 | 3.1 | 22.5 | 0.3373
3.1 | 3.2 | 25.6983 | 0.35024
3.2 | 3.3 | 28.8967 | 0.35911
3.3 | 3.4 | 32.095 | 0.36468
3.4 | 3.5 | 35.2933 | 0.36762
3.5 | 3.6 | 40.0849 | 0.3837
3.6 | 3.7 | 44.8765 | 0.39567
3.7 | 3.8 | 49.6581 | 0.40416
3.8 | 3.9 | 54.4396 | 0.40986
3.9 | 4 | 59.2212 | 0.41325
4 | 4.1 | 64.7856 | 0.4198
4.1 | 4.2 | 70.35 | 0.42406
4.2 | 4.3 | 74.7049 | 0.41962
4.3 | 4.4 | 79.0597 | 0.41449
4.4 | 4.5 | 83.4146 | 0.40881
4.5 | 4.6 | 87.7694 | 0.4027
4.6 | 4.7 | 92.9873 | 0.39999
4.7 | 4.8 | 98.2052 | 0.39658
4.8 | 4.9 | 103.423 | 0.3926
4.9 | 5 | 108.6409 | 0.38815
5 | 5.1 | 115.9455 | 0.39035
5.1 | 5.2 | 123.25 | 0.39146
5.2 | 5.3 | 130.5545 | 0.39163
5.3 | 5.4 | 137.8591 | 0.39099
5.4 | 5.5 | 145.1636 | 0.38966
5.5 | 5.6 | 154.5491 | 0.39302
5.6 | 5.7 | 163.9345 | 0.39533
5.7 | 5.8 | 173.32 | 0.39672
5.8 | 5.9 | 183.1036 | 0.39816
5.9 | 6 | 192.8872 | 0.39881
6 | 6.1 | 205.3541 | 0.40404
6.1 | 6.2 | 217.8209 | 0.40817
6.2 | 6.3 | 230.4549 | 0.4116
6.3 | 6.4 | 243.0889 | 0.41413
6.4 | 6.5 | 258.1969 | 0.41988
6.5 | 6.6 | 273.305 | 0.42455
6.6 | 6.7 | 286.3027 | 0.42513
6.7 | 6.8 | 299.3003 | 0.4251
6.8 | 6.9 | 312.298 | 0.42456
6.9 | 7 | 325.2957 | 0.42355
7 | 7.1 | 338.044 | 0.42181
7.1 | 7.2 | 350.7924 | 0.41973
7.2 | 7.3 | 363.5408 | 0.41735
7.3 | 7.4 | 376.2891 | 0.41471
7.4 | 7.5 | 389.0375 | 0.41184
7.5 | 7.6 | 403.3332 | 0.41034
7.6 | 7.7 | 417.6289 | 0.40854
7.7 | 7.8 | 431.9245 | 0.40648
7.8 | 7.9 | 446.2202 | 0.40419
7.9 | 8 | 460.5159 | 0.40169
8 | 8.1 | 469.3385 | 0.39441
8.1 | 8.2 | 483.4121 | 0.39155
8.2 | 8.3 | 498.4654 | 0.38933
8.3 | 8.4 | 519.3571 | 0.39133
8.4 | 8.5 | 533.944 | 0.38829
8.5 | 8.6 | 559.6828 | 0.39297
8.6 | 8.7 | 570.6292 | 0.387
8.7 | 8.8 | 598.25 | 0.39206
8.8 | 8.9 | 618.7913 | 0.392
8.9 | 9 | 622.3762 | 0.38128
9 | 9.1 | 640.1571 | 0.37938
9.1 | 9.2 | 660.545 | 0.37884
9.2 | 9.3 | 671.935 | 0.37307
9.3 | 9.4 | 693.1958 | 0.37272
9.4 | 9.5 | 703.2444 | 0.36631
9.5 | 9.6 | 718.083 | 0.36247
9.6 | 9.7 | 732.9215 | 0.35864
9.7 | 9.8 | 747.7601 | 0.35481
9.8 | 9.9 | 762.5986 | 0.351
9.9 | 10 | 777.4372 | 0.3472
10 | 10.1 | 792.2757 | 0.34342
10.1 | 10.2 | 807.1143 | 0.33966
10.2 | 10.3 | 819.7446 | 0.33503
10.3 | 10.4 | 832.375 | 0.33047
10.4 | 10.5 | 845.0054 | 0.32599
10.5 | 10.6 | 857.6357 | 0.32159
10.6 | 10.7 | 870.2661 | 0.31726
10.7 | 10.8 | 882.8964 | 0.31301
10.8 | 10.9 | 895.5268 | 0.30883
10.9 | 11 | 908.1571 | 0.30472
11 | 11.1 | 920.7875 | 0.30068
11.1 | 11.2 | 933.4179 | 0.29671
11.2 | 11.3 | 946.0482 | 0.29282
11.3 | 11.4 | 958.6786 | 0.28898
11.4 | 11.5 | 971.3089 | 0.28522
11.5 | 11.6 | 983.9393 | 0.28152
11.6 | 11.7 | 996.5696 | 0.27789
11.7 | 11.8 | 1009.2 | 0.27431
11.8 | 11.9 | 1022.5778 | 0.271
11.9 | 12 | 1035.9556 | 0.26774
12 | 12.1 | 1049.3333 | 0.26453
12.1 | 12.2 | 1062.7111 | 0.26137
12.2 | 12.3 | 1076.0889 | 0.25825
12.3 | 12.4 | 1089.4667 | 0.25519
12.4 | 12.5 | 1102.8444 | 0.25217
12.5 | 12.6 | 1116.2222 | 0.2492
12.6 | 12.7 | 1129.6 | 0.24628
12.7 | 12.8 | 1142.9778 | 0.2434
12.8 | 12.9 | 1156.3556 | 0.24057
12.9 | 13 | 1169.7333 | 0.23778
13 | 13.1 | 1183.1111 | 0.23503
13.1 | 13.2 | 1196.4889 | 0.23233
13.2 | 13.3 | 1209.8667 | 0.22967
13.3 | 13.4 | 1223.2444 | 0.22705
13.4 | 13.5 | 1236.6222 | 0.22447
13.5 | 13.6 | 1250 | 0.22193
13.6 | 13.7 | 1250 | 0.2171
13.7 | 13.8 | 1250 | 0.21242
13.8 | 13.9 | 1250 | 0.20786
13.9 | 14 | 1250 | 0.20344
14 | 14.1 | 1250 | 0.19914
14.1 | 14.2 | 1250 | 0.19497
14.2 | 14.3 | 1250 | 0.19091
14.3 | 14.4 | 1250 | 0.18696
14.4 | 14.5 | 1250 | 0.18311
14.5 | 14.6 | 1250 | 0.17938
14.6 | 14.7 | 1250 | 0.17574
14.7 | 14.8 | 1250 | 0.1722
14.8 | 14.9 | 1250 | 0.16876
14.9 | 15 | 1250 | 0.16541
15 | 15.1 | 1250 | 0.16214
15.1 | 15.2 | 1250 | 0.15896
15.2 | 15.3 | 1250 | 0.15587
15.3 | 15.4 | 1250 | 0.15285
15.4 | 15.5 | 1250 | 0.14991
15.5 | 15.6 | 1250 | 0.14705
15.6 | 15.7 | 1250 | 0.14425
15.7 | 15.8 | 1250 | 0.14153
15.8 | 15.9 | 1250 | 0.13888
15.9 | 16 | 1250 | 0.13629
16 | 16.1 | 1250 | 0.13377
16.1 | 16.2 | 1250 | 0.1313
16.2 | 16.3 | 1250 | 0.1289
16.3 | 16.4 | 1250 | 0.12656
16.4 | 16.5 | 1250 | 0.12427
16.5 | 16.6 | 1250 | 0.12204
16.6 | 16.7 | 1250 | 0.11986
16.7 | 16.8 | 1250 | 0.11773
16.8 | 16.9 | 1250 | 0.11566
16.9 | 17 | 1250 | 0.11363
17 | 17.1 | 1250 | 0.11164
17.1 | 17.2 | 1250 | 0.10971
17.2 | 17.3 | 1250 | 0.10782
17.3 | 17.4 | 1250 | 0.10597
17.4 | 17.5 | 1250 | 0.10416
17.5 | 17.6 | 1250 | 0.1024
17.6 | 17.7 | 1250 | 0.10067
17.7 | 17.8 | 1250 | 0.098984
17.8 | 17.9 | 1250 | 0.097334
17.9 | 18 | 1250 | 0.095721
18 | 18.1 | 1250 | 0.094143
18.1 | 18.2 | 1250 | 0.0926
18.2 | 18.3 | 1250 | 0.09109
18.3 | 18.4 | 1250 | 0.089613
18.4 | 18.5 | 1250 | 0.088168
18.5 | 18.6 | 1250 | 0.086753
18.6 | 18.7 | 1250 | 0.085369
18.7 | 18.8 | 1250 | 0.084014
18.8 | 18.9 | 1250 | 0.082688
18.9 | 19 | 1250 | 0.081389
19 | 19.1 | 1250 | 0.080117
19.1 | 19.2 | 1250 | 0.078872
19.2 | 19.3 | 1250 | 0.077652
19.3 | 19.4 | 1250 | 0.076458
19.4 | 19.5 | 1250 | 0.075287
19.5 | 19.6 | 1250 | 0.074141
19.6 | 19.7 | 1250 | 0.073018
19.7 | 19.8 | 1250 | 0.071917
19.8 | 19.9 | 1250 | 0.070838
19.9 | 20 | 0 | 0
20 | 25 | 0 | 0
25 | 50 | 0 | 0