## XXXX_STD
Wind Speed From | Wind Speed To | Power (Kw) | Cp
0 | 1.1 | 0 | 0 | Turbine Make | Suzlon
1.1 | 1.2 | 0 | 0 | Turbine Type | S70
1.2 | 1.3 | 0 | 0 | Cut in Speed | 3
1.3 | 1.4 | 0 | 0 | Cut Out Speed | 18
1.4 | 1.5 | 0 | 0 | Rated Speed | 14
1.5 | 1.6 | 0 | 0 | Swept area | 3849
1.6 | 1.7 | 0 | 0 | Air Density | 1.1354
1.7 | 1.8 | 0 | 0
1.8 | 1.9 | 0 | 0
1.9 | 2 | 0 | 0
2 | 2.1 | 0 | 0
2.1 | 2.2 | 0 | 0
2.2 | 2.3 | 0 | 0
2.3 | 2.4 | 0 | 0
2.4 | 2.5 | 0 | 0
2.5 | 2.6 | 0 | 0
2.6 | 2.7 | 0 | 0
2.7 | 2.8 | 0 | 0
2.8 | 2.9 | 0 | 0
2.9 | 3 | 0 | 0
3 | 3.1 | 4.2149 | 0.07144
3.1 | 3.2 | 11.32 | 0.17389
3.2 | 3.3 | 18.11 | 0.25292
3.3 | 3.4 | 23.5824 | 0.30031
3.4 | 3.5 | 27.2265 | 0.31701
3.5 | 3.6 | 31.1162 | 0.33212
3.6 | 3.7 | 34.9876 | 0.34318
3.7 | 3.8 | 38.8803 | 0.35127
3.8 | 3.9 | 42.8578 | 0.35744
3.9 | 4 | 47.0877 | 0.36327
4 | 4.1 | 51.2729 | 0.36663
4.1 | 4.2 | 55.5274 | 0.3687
4.2 | 4.3 | 60.1373 | 0.37146
4.3 | 4.4 | 64.6823 | 0.3723
4.4 | 4.5 | 69.5085 | 0.37342
4.5 | 4.6 | 74.1103 | 0.37218
4.6 | 4.7 | 79.2393 | 0.37255
4.7 | 4.8 | 83.9049 | 0.36984
4.8 | 4.9 | 89.5766 | 0.37067
4.9 | 5 | 94.4537 | 0.36741
5 | 5.1 | 100.344 | 0.36737
5.1 | 5.2 | 106.1276 | 0.36613
5.2 | 5.3 | 112.6283 | 0.36657
5.3 | 5.4 | 118.8265 | 0.36526
5.4 | 5.5 | 126.1014 | 0.36649
5.5 | 5.6 | 133.6017 | 0.36749
5.6 | 5.7 | 141.7443 | 0.36937
5.7 | 5.8 | 149.9866 | 0.37063
5.8 | 5.9 | 158.0814 | 0.37078
5.9 | 6 | 167.8881 | 0.37409
6 | 6.1 | 177.8692 | 0.37685
6.1 | 6.2 | 188.0305 | 0.3791
6.2 | 6.3 | 198.8494 | 0.38183
6.3 | 6.4 | 210.752 | 0.38572
6.4 | 6.5 | 221.96 | 0.38748
6.5 | 6.6 | 234.4762 | 0.39073
6.6 | 6.7 | 245.7536 | 0.39119
6.7 | 6.8 | 257.0309 | 0.39109
6.8 | 6.9 | 268.2187 | 0.39037
6.9 | 7 | 280.556 | 0.39083
7 | 7.1 | 293.5053 | 0.3916
7.1 | 7.2 | 306.4495 | 0.39183
7.2 | 7.3 | 319.1103 | 0.39126
7.3 | 7.4 | 334.5547 | 0.39356
7.4 | 7.5 | 345.8821 | 0.39062
7.5 | 7.6 | 359.7539 | 0.39025
7.6 | 7.7 | 374.1773 | 0.39008
7.7 | 7.8 | 388.5727 | 0.38951
7.8 | 7.9 | 403.5063 | 0.38912
7.9 | 8 | 418.2265 | 0.38819
8 | 8.1 | 434.106 | 0.38801
8.1 | 8.2 | 449.9738 | 0.38748
8.2 | 8.3 | 466.0689 | 0.38684
8.3 | 8.4 | 483.4881 | 0.38696
8.4 | 8.5 | 500.5539 | 0.38648
8.5 | 8.6 | 515.4397 | 0.3841
8.6 | 8.7 | 532.3099 | 0.38299
8.7 | 8.8 | 550.9787 | 0.38291
8.8 | 8.9 | 567.1616 | 0.38087
8.9 | 9 | 586.1826 | 0.38052
9 | 9.1 | 602.7829 | 0.3784
9.1 | 9.2 | 618.804 | 0.37579
9.2 | 9.3 | 636.3666 | 0.37399
9.3 | 9.4 | 655.3628 | 0.37286
9.4 | 9.5 | 677.8863 | 0.3735
9.5 | 9.6 | 692.5025 | 0.36963
9.6 | 9.7 | 709.8348 | 0.36717
9.7 | 9.8 | 726.2194 | 0.36414
9.8 | 9.9 | 747.1073 | 0.36326
9.9 | 10 | 762.4662 | 0.35961
10 | 10.1 | 787.1907 | 0.36024
10.1 | 10.2 | 804.8297 | 0.35748
10.2 | 10.3 | 819.7032 | 0.35349
10.3 | 10.4 | 841.0388 | 0.35223
10.4 | 10.5 | 861.3584 | 0.35043
10.5 | 10.6 | 880.3833 | 0.34803
10.6 | 10.7 | 899.0167 | 0.34544
10.7 | 10.8 | 917.3892 | 0.3427
10.8 | 10.9 | 939.0116 | 0.34113
10.9 | 11 | 959.014 | 0.33889
11 | 11.1 | 973.0653 | 0.33457
11.1 | 11.2 | 997.5109 | 0.33378
11.2 | 11.3 | 1011.4783 | 0.32947
11.3 | 11.4 | 1037.5908 | 0.32909
11.4 | 11.5 | 1054.3902 | 0.32569
11.5 | 11.6 | 1071.5187 | 0.32242
11.6 | 11.7 | 1091.1409 | 0.31991
11.7 | 11.8 | 1101.5936 | 0.31476
11.8 | 11.9 | 1124.2552 | 0.31314
11.9 | 12 | 1136.6422 | 0.30867
12 | 12.1 | 1152.1915 | 0.30514
12.1 | 12.2 | 1162.05 | 0.30018
12.2 | 12.3 | 1177.0106 | 0.29663
12.3 | 12.4 | 1185.8038 | 0.29162
12.4 | 12.5 | 1205.0743 | 0.28925
12.5 | 12.6 | 1213.3731 | 0.2843
12.6 | 12.7 | 1214.6909 | 0.27789
12.7 | 12.8 | 1235.3813 | 0.276
12.8 | 12.9 | 1229.9375 | 0.26839
12.9 | 13 | 1243.9867 | 0.26519
13 | 13.1 | 1250 | 0.26037
13.1 | 13.2 | 1250 | 0.25446
13.2 | 13.3 | 1250 | 0.24872
13.3 | 13.4 | 1250 | 0.24315
13.4 | 13.5 | 1250 | 0.23775
13.5 | 13.6 | 1250 | 0.2325
13.6 | 13.7 | 1250 | 0.22741
13.7 | 13.8 | 1250 | 0.22247
13.8 | 13.9 | 1250 | 0.21767
13.9 | 14 | 1250 | 0.213
14 | 14.1 | 1250 | 0.20847
14.1 | 14.2 | 1250 | 0.20407
14.2 | 14.3 | 1250 | 0.19978
14.3 | 14.4 | 1250 | 0.19562
14.4 | 14.5 | 1250 | 0.19158
14.5 | 14.6 | 1250 | 0.18764
14.6 | 14.7 | 1250 | 0.18381
14.7 | 14.8 | 1250 | 0.18008
14.8 | 14.9 | 1250 | 0.17646
14.9 | 15 | 1250 | 0.17293
15 | 15.1 | 1250 | 0.16949
15.1 | 15.2 | 1250 | 0.16615
15.2 | 15.3 | 1250 | 0.16289
15.3 | 15.4 | 1250 | 0.15972
15.4 | 15.5 | 1250 | 0.15663
15.5 | 15.6 | 1250 | 0.15361
15.6 | 15.7 | 1250 | 0.15068
15.7 | 15.8 | 1250 | 0.14782
15.8 | 15.9 | 1250 | 0.14503
15.9 | 16 | 1250 | 0.14231
16 | 16.1 | 1250 | 0.13966
16.1 | 16.2 | 1250 | 0.13707
16.2 | 16.3 | 1250 | 0.13455
16.3 | 16.4 | 1250 | 0.13209
16.4 | 16.5 | 1250 | 0.12969
16.5 | 16.6 | 1250 | 0.12734
16.6 | 16.7 | 1250 | 0.12506
16.7 | 16.8 | 1250 | 0.12282
16.8 | 16.9 | 1250 | 0.12064
16.9 | 17 | 1250 | 0.11851
17 | 17.1 | 1250 | 0.11643
17.1 | 17.2 | 1250 | 0.1144
17.2 | 17.3 | 1250 | 0.11242
17.3 | 17.4 | 1250 | 0.11048
17.4 | 17.5 | 1250 | 0.10859
17.5 | 17.6 | 1250 | 0.10674
17.6 | 17.7 | 1250 | 0.10493
17.7 | 17.8 | 1250 | 0.10316
17.8 | 17.9 | 1250 | 0.10143
17.9 | 18 | 1250 | 0.09974
18 | 18.1 | 1250 | 0.098087
18.1 | 18.2 | 1250 | 0.09647
18.2 | 18.3 | 1250 | 0.094889
18.3 | 18.4 | 1250 | 0.093341
18.4 | 18.5 | 1250 | 0.091828
18.5 | 18.6 | 1250 | 0.090347
18.6 | 18.7 | 1250 | 0.088897
18.7 | 18.8 | 1250 | 0.087479
18.8 | 18.9 | 1250 | 0.08609
18.9 | 19 | 1250 | 0.084731
19 | 19.1 | 1250 | 0.0834
19.1 | 19.2 | 1250 | 0.082097
19.2 | 19.3 | 1250 | 0.080821
19.3 | 19.4 | 1250 | 0.079571
19.4 | 19.5 | 1250 | 0.078347
19.5 | 19.6 | 1250 | 0.077148
19.6 | 19.7 | 1250 | 0.075973
19.7 | 19.8 | 1250 | 0.074822
19.8 | 19.9 | 1250 | 0.073694
19.9 | 20 | 1250 | 0.072589
20 | 25 | 0 | 0
25 | 50 | 0 | 0