## XXXX_MOD
Wind Speed From | Wind Speed To | Power (Kw) | Cp
0 | 1 | 0 | 0 | Turbine Make | Suzlon
1.1 | 1.2 | 0 | 0 | Turbine Type | S70
1.2 | 1.3 | 0 | 0 | Cut in Speed | 3
1.3 | 1.4 | 0 | 0 | Cut Out Speed | 18
1.4 | 1.5 | 0 | 0 | Rated Speed | 14
1.5 | 1.6 | 0 | 0 | Swept area | 3849
1.6 | 1.7 | 0 | 0 | Air Density | 1.148
1.7 | 1.8 | 0 | 0
1.8 | 1.9 | 0 | 0
1.9 | 2 | 0 | 0
2 | 2.1 | 0 | 0
2.1 | 2.2 | 0 | 0
2.2 | 2.3 | 0 | 0
2.3 | 2.4 | 0 | 0
2.4 | 2.5 | 0 | 0
2.5 | 2.6 | 7 | 0.18024
2.6 | 2.7 | 15 | 0.34488
2.7 | 2.8 | 20 | 0.41231
2.8 | 2.9 | 25 | 0.46389
2.9 | 3 | 30 | 0.50283
3 | 3.1 | 34 | 0.51649
3.1 | 3.2 | 40 | 0.55243
3.2 | 3.3 | 45 | 0.56668
3.3 | 3.4 | 51.0127 | 0.58736
3.4 | 3.5 | 56.112 | 0.59227
3.5 | 3.6 | 60 | 0.58198
3.6 | 3.7 | 64 | 0.57179
3.7 | 3.8 | 68 | 0.56082
3.8 | 3.9 | 73 | 0.55692
3.9 | 4 | 76.6327 | 0.54187
4 | 4.1 | 79.8547 | 0.52434
4.1 | 4.2 | 84 | 0.51309
4.2 | 4.3 | 89 | 0.50658
4.3 | 4.4 | 94.3985 | 0.5015
4.4 | 4.5 | 96.3764 | 0.47863
4.5 | 4.6 | 101 | 0.46958
4.6 | 4.7 | 104.335 | 0.45478
4.7 | 4.8 | 107.5506 | 0.4401
4.8 | 4.9 | 111.6686 | 0.42954
4.9 | 5 | 116.2453 | 0.42085
5 | 5.1 | 121.2219 | 0.41356
5.1 | 5.2 | 128 | 0.41197
5.2 | 5.3 | 133.8614 | 0.4069
5.3 | 5.4 | 140.8109 | 0.40469
5.4 | 5.5 | 147.7604 | 0.40192
5.5 | 5.6 | 155.9176 | 0.40179
5.6 | 5.7 | 164.0748 | 0.40094
5.7 | 5.8 | 172.232 | 0.39948
5.8 | 5.9 | 180.5801 | 0.3979
5.9 | 6 | 187.4404 | 0.39271
6 | 6.1 | 194.5623 | 0.38791
6.1 | 6.2 | 204.9045 | 0.38908
6.2 | 6.3 | 215.2468 | 0.38956
6.3 | 6.4 | 225.5891 | 0.38944
6.4 | 6.5 | 236.5986 | 0.38989
6.5 | 6.6 | 245.8775 | 0.38704
6.6 | 6.7 | 255.1565 | 0.38393
6.7 | 6.8 | 264.4354 | 0.38059
6.8 | 6.9 | 277.6792 | 0.38253
6.9 | 7 | 288.8929 | 0.38116
7 | 7.1 | 300.1395 | 0.3795
7.1 | 7.2 | 311.3861 | 0.37754
7.2 | 7.3 | 322.6327 | 0.37532
7.3 | 7.4 | 333.8792 | 0.37287
7.4 | 7.5 | 347.3115 | 0.37256
7.5 | 7.6 | 360.7438 | 0.3719
7.6 | 7.7 | 374.1761 | 0.37091
7.7 | 7.8 | 387.6084 | 0.36964
7.8 | 7.9 | 401.0407 | 0.3681
7.9 | 8 | 414.4729 | 0.36635
8 | 8.1 | 432.0298 | 0.36789
8.1 | 8.2 | 449.5867 | 0.36901
8.2 | 8.3 | 464.8432 | 0.36791
8.3 | 8.4 | 480.0997 | 0.36657
8.4 | 8.5 | 495.3562 | 0.36503
8.5 | 8.6 | 515.8177 | 0.367
8.6 | 8.7 | 534.6468 | 0.36743
8.7 | 8.8 | 553.476 | 0.36755
8.8 | 8.9 | 572.3052 | 0.36739
8.9 | 9 | 585.1309 | 0.36324
9 | 9.1 | 606.1036 | 0.36399
9.1 | 9.2 | 613.2832 | 0.35642
9.2 | 9.3 | 644.0054 | 0.36233
9.3 | 9.4 | 645.0478 | 0.35146
9.4 | 9.5 | 673.3769 | 0.35543
9.5 | 9.6 | 690.2069 | 0.35305
9.6 | 9.7 | 715 | 0.35453
9.7 | 9.8 | 726.9953 | 0.34956
9.8 | 9.9 | 758.2165 | 0.35363
9.9 | 10 | 775.2102 | 0.35082
10 | 10.1 | 798.5277 | 0.35074
10.1 | 10.2 | 817.3716 | 0.34856
10.2 | 10.3 | 821.6823 | 0.3403
10.3 | 10.4 | 850.6288 | 0.34222
10.4 | 10.5 | 869.5456 | 0.33993
10.5 | 10.6 | 876.7238 | 0.33313
10.6 | 10.7 | 891.2945 | 0.32926
10.7 | 10.8 | 905.8651 | 0.32543
10.8 | 10.9 | 916.3818 | 0.32023
10.9 | 11 | 930.5206 | 0.31638
11 | 11.1 | 950.221 | 0.31443
11.1 | 11.2 | 969.9215 | 0.31243
11.2 | 11.3 | 989.6219 | 0.31038
11.3 | 11.4 | 1009.3224 | 0.3083
11.4 | 11.5 | 1029.0228 | 0.30619
11.5 | 11.6 | 1048.7232 | 0.30405
11.6 | 11.7 | 1068.4237 | 0.30189
11.7 | 11.8 | 1088.1241 | 0.29971
11.8 | 11.9 | 1107.8246 | 0.29751
11.9 | 12 | 1127.525 | 0.29529
12 | 12.1 | 1142.8344 | 0.29194
12.1 | 12.2 | 1158.1438 | 0.28863
12.2 | 12.3 | 1173.4531 | 0.28537
12.3 | 12.4 | 1188.7625 | 0.28216
12.4 | 12.5 | 1204.0719 | 0.27899
12.5 | 12.6 | 1219.3813 | 0.27586
12.6 | 12.7 | 1234.6906 | 0.27278
12.7 | 12.8 | 1250 | 0.26974
12.8 | 12.9 | 1250 | 0.26352
12.9 | 13 | 1250 | 0.25748
13 | 13.1 | 1250 | 0.25163
13.1 | 13.2 | 1250 | 0.24595
13.2 | 13.3 | 1250 | 0.24045
13.3 | 13.4 | 1250 | 0.2351
13.4 | 13.5 | 1250 | 0.22992
13.5 | 13.6 | 1250 | 0.22488
13.6 | 13.7 | 1250 | 0.22
13.7 | 13.8 | 1250 | 0.21525
13.8 | 13.9 | 1250 | 0.21063
13.9 | 14 | 1250 | 0.20615
14 | 14.1 | 1250 | 0.2018
14.1 | 14.2 | 1250 | 0.19756
14.2 | 14.3 | 1250 | 0.19345
14.3 | 14.4 | 1250 | 0.18945
14.4 | 14.5 | 1250 | 0.18555
14.5 | 14.6 | 1250 | 0.18177
14.6 | 14.7 | 1250 | 0.17808
14.7 | 14.8 | 1250 | 0.1745
14.8 | 14.9 | 1250 | 0.17101
14.9 | 15 | 1250 | 0.16761
15 | 15.1 | 1250 | 0.1643
15.1 | 15.2 | 1250 | 0.16108
15.2 | 15.3 | 1250 | 0.15794
15.3 | 15.4 | 1250 | 0.15489
15.4 | 15.5 | 1250 | 0.15191
15.5 | 15.6 | 1250 | 0.149
15.6 | 15.7 | 1250 | 0.14618
15.7 | 15.8 | 1250 | 0.14342
15.8 | 15.9 | 1250 | 0.14073
15.9 | 16 | 1250 | 0.13811
16 | 16.1 | 1250 | 0.13555
16.1 | 16.2 | 1250 | 0.13305
16.2 | 16.3 | 1250 | 0.13062
16.3 | 16.4 | 1250 | 0.12825
16.4 | 16.5 | 1250 | 0.12593
16.5 | 16.6 | 1250 | 0.12367
16.6 | 16.7 | 1250 | 0.12146
16.7 | 16.8 | 1250 | 0.1193
16.8 | 16.9 | 1250 | 0.1172
16.9 | 17 | 1250 | 0.11514
17 | 17.1 | 1250 | 0.11313
17.1 | 17.2 | 1250 | 0.11117
17.2 | 17.3 | 1250 | 0.10925
17.3 | 17.4 | 1250 | 0.10738
17.4 | 17.5 | 1250 | 0.10555
17.5 | 17.6 | 1250 | 0.10376
17.6 | 17.7 | 1250 | 0.10201
17.7 | 17.8 | 1250 | 0.1003
17.8 | 17.9 | 1250 | 0.098631
17.9 | 18 | 1250 | 0.096997
18 | 18.1 | 1250 | 0.095398
18.1 | 18.2 | 1250 | 0.093834
18.2 | 18.3 | 1250 | 0.092304
18.3 | 18.4 | 1250 | 0.090807
18.4 | 18.5 | 1250 | 0.089343
18.5 | 18.6 | 1250 | 0.087909
18.6 | 18.7 | 1250 | 0.086507
18.7 | 18.8 | 1250 | 0.085134
18.8 | 18.9 | 1250 | 0.083789
18.9 | 19 | 1250 | 0.082473
19 | 19.1 | 1250 | 0.081185
19.1 | 19.2 | 1250 | 0.079923
19.2 | 19.3 | 1250 | 0.078687
19.3 | 19.4 | 1250 | 0.077476
19.4 | 19.5 | 1250 | 0.076291
19.5 | 19.6 | 1250 | 0.075129
19.6 | 19.7 | 1250 | 0.07399
19.7 | 19.8 | 1250 | 0.072875
19.8 | 19.9 | 1250 | 0.071782
19.9 | 20 | 0 | 0
20 | 25 | 0 | 0
25 | 50 | 0 | 0