## XXXX_STD
Wind Speed From | Wind Speed To | Power (Kw) | Cp
0 | 1 | 0 | 0 | Turbine Make | Suzlon
1.1 | 1.2 | 0 | 0 | Turbine Type | S70
1.2 | 1.3 | 0 | 0 | Cut in Speed | 3
1.3 | 1.4 | 0 | 0 | Cut Out Speed | 18
1.4 | 1.5 | 0 | 0 | Rated Speed | 14
1.5 | 1.6 | 0 | 0 | Swept area | 3849
1.6 | 1.7 | 0 | 0 | Air Density | 1.225
1.7 | 1.8 | 0 | 0
1.8 | 1.9 | 0 | 0
1.9 | 2 | 0 | 0
2 | 2.1 | 0 | 0
2.1 | 2.2 | 0 | 0
2.2 | 2.3 | 0 | 0
2.3 | 2.4 | 0 | 0
2.4 | 2.5 | 0 | 0
2.5 | 2.6 | 0 | 0
2.6 | 2.7 | 0 | 0
2.7 | 2.8 | 0 | 0
2.8 | 2.9 | 0 | 0
2.9 | 3 | 0 | 0
3 | 3.1 | 14 | 0.21994
3.1 | 3.2 | 16.7 | 0.23778
3.2 | 3.3 | 19.4 | 0.25113
3.3 | 3.4 | 22.1 | 0.26085
3.4 | 3.5 | 24.8 | 0.26765
3.5 | 3.6 | 27.5 | 0.27207
3.6 | 3.7 | 30.2 | 0.27457
3.7 | 3.8 | 32.9 | 0.27551
3.8 | 3.9 | 35.6 | 0.2752
3.9 | 4 | 38.3 | 0.27387
4 | 4.1 | 42.5 | 0.28168
4.1 | 4.2 | 46.1 | 0.28372
4.2 | 4.3 | 51.2 | 0.29314
4.3 | 4.4 | 56.3 | 0.30036
4.4 | 4.5 | 61.4 | 0.30574
4.5 | 4.6 | 66.5 | 0.30955
4.6 | 4.7 | 71.6 | 0.31202
4.7 | 4.8 | 76.7 | 0.31336
4.8 | 4.9 | 81.8 | 0.31374
4.9 | 5 | 86.9 | 0.31331
5 | 5.1 | 93 | 0.31559
5.1 | 5.2 | 98.8 | 0.31593
5.2 | 5.3 | 105.6 | 0.31857
5.3 | 5.4 | 112.4 | 0.32025
5.4 | 5.5 | 119.2 | 0.3211
5.5 | 5.6 | 127 | 0.32379
5.6 | 5.7 | 135 | 0.32607
5.7 | 5.8 | 143 | 0.32753
5.8 | 5.9 | 152 | 0.33045
5.9 | 6 | 162 | 0.33458
6 | 6.1 | 170 | 0.33384
6.1 | 6.2 | 180 | 0.33638
6.2 | 6.3 | 189.4 | 0.33709
6.3 | 6.4 | 204.1 | 0.34623
6.4 | 6.5 | 218.8 | 0.35404
6.5 | 6.6 | 233.5 | 0.36066
6.6 | 6.7 | 248.2 | 0.3662
6.7 | 6.8 | 262.9 | 0.37078
6.8 | 6.9 | 277.6 | 0.37449
6.9 | 7 | 292.3 | 0.37742
7 | 7.1 | 307 | 0.37966
7.1 | 7.2 | 325.5 | 0.38576
7.2 | 7.3 | 344 | 0.39094
7.3 | 7.4 | 362.5 | 0.39526
7.4 | 7.5 | 381 | 0.39882
7.5 | 7.6 | 399.5 | 0.40168
7.6 | 7.7 | 418 | 0.40391
7.7 | 7.8 | 436.5 | 0.40556
7.8 | 7.9 | 455 | 0.4067
7.9 | 8 | 473.5 | 0.40737
8 | 8.1 | 492 | 0.40761
8.1 | 8.2 | 511.4 | 0.40818
8.2 | 8.3 | 530.8 | 0.40835
8.3 | 8.4 | 550.2 | 0.40816
8.4 | 8.5 | 569.6 | 0.40764
8.5 | 8.6 | 589 | 0.40682
8.6 | 8.7 | 608.4 | 0.40573
8.7 | 8.8 | 627.8 | 0.4044
8.8 | 8.9 | 647.2 | 0.40284
8.9 | 9 | 666.6 | 0.40109
9 | 9.1 | 686 | 0.39916
9.1 | 9.2 | 707.3 | 0.39813
9.2 | 9.3 | 728.6 | 0.39689
9.3 | 9.4 | 749.9 | 0.39546
9.4 | 9.5 | 771.2 | 0.39385
9.5 | 9.6 | 792.5 | 0.39208
9.6 | 9.7 | 813.8 | 0.39017
9.7 | 9.8 | 835.1 | 0.38812
9.8 | 9.9 | 856.4 | 0.38596
9.9 | 10 | 877.7 | 0.3837
10 | 10.1 | 899 | 0.38133
10.1 | 10.2 | 916.5 | 0.37732
10.2 | 10.3 | 934 | 0.37333
10.3 | 10.4 | 951.5 | 0.36935
10.4 | 10.5 | 969 | 0.3654
10.5 | 10.6 | 986.5 | 0.36147
10.6 | 10.7 | 1004 | 0.35757
10.7 | 10.8 | 1021.5 | 0.3537
10.8 | 10.9 | 1039 | 0.34986
10.9 | 11 | 1056.5 | 0.34605
11 | 11.1 | 1074 | 0.34227
11.1 | 11.2 | 1085 | 0.33652
11.2 | 11.3 | 1096 | 0.3309
11.3 | 11.4 | 1107 | 0.32543
11.4 | 11.5 | 1118 | 0.32009
11.5 | 11.6 | 1129 | 0.31488
11.6 | 11.7 | 1140 | 0.3098
11.7 | 11.8 | 1151 | 0.30483
11.8 | 11.9 | 1162 | 0.29999
11.9 | 12 | 1173 | 0.29526
12 | 12.1 | 1184 | 0.29064
12.1 | 12.2 | 1187.8 | 0.2844
12.2 | 12.3 | 1191.6 | 0.27835
12.3 | 12.4 | 1195.4 | 0.27249
12.4 | 12.5 | 1199.2 | 0.26679
12.5 | 12.6 | 1203 | 0.26127
12.6 | 12.7 | 1206.8 | 0.2559
12.7 | 12.8 | 1210.6 | 0.25069
12.8 | 12.9 | 1214.4 | 0.24563
12.9 | 13 | 1218.2 | 0.24071
13 | 13.1 | 1222 | 0.23593
13.1 | 13.2 | 1224.8 | 0.2311
13.2 | 13.3 | 1227.6 | 0.2264
13.3 | 13.4 | 1230.4 | 0.22184
13.4 | 13.5 | 1233.2 | 0.2174
13.5 | 13.6 | 1236 | 0.21309
13.6 | 13.7 | 1238.8 | 0.2089
13.7 | 13.8 | 1241.6 | 0.20482
13.8 | 13.9 | 1244.4 | 0.20085
13.9 | 14 | 1247.2 | 0.19699
14 | 14.1 | 1250 | 0.19323
14.1 | 14.2 | 1250 | 0.18915
14.2 | 14.3 | 1250 | 0.18518
14.3 | 14.4 | 1250 | 0.18132
14.4 | 14.5 | 1250 | 0.17757
14.5 | 14.6 | 1250 | 0.17392
14.6 | 14.7 | 1250 | 0.17037
14.7 | 14.8 | 1250 | 0.16692
14.8 | 14.9 | 1250 | 0.16356
14.9 | 15 | 1250 | 0.16029
15 | 15.1 | 1250 | 0.1571
15.1 | 15.2 | 1250 | 0.154
15.2 | 15.3 | 1250 | 0.15098
15.3 | 15.4 | 1250 | 0.14804
15.4 | 15.5 | 1250 | 0.14518
15.5 | 15.6 | 1250 | 0.14238
15.6 | 15.7 | 1250 | 0.13966
15.7 | 15.8 | 1250 | 0.13701
15.8 | 15.9 | 1250 | 0.13443
15.9 | 16 | 1250 | 0.13191
16 | 16.1 | 1250 | 0.12945
16.1 | 16.2 | 1250 | 0.12705
16.2 | 16.3 | 1250 | 0.12471
16.3 | 16.4 | 1250 | 0.12243
16.4 | 16.5 | 1250 | 0.12021
16.5 | 16.6 | 1250 | 0.11803
16.6 | 16.7 | 1250 | 0.11591
16.7 | 16.8 | 1250 | 0.11384
16.8 | 16.9 | 1250 | 0.11182
16.9 | 17 | 1250 | 0.10985
17 | 17.1 | 1250 | 0.10792
17.1 | 17.2 | 1250 | 0.10604
17.2 | 17.3 | 1250 | 0.1042
17.3 | 17.4 | 1250 | 0.1024
17.4 | 17.5 | 1250 | 0.10065
17.5 | 17.6 | 1250 | 0.098933
17.6 | 17.7 | 1250 | 0.097256
17.7 | 17.8 | 1250 | 0.095617
17.8 | 17.9 | 1250 | 0.094015
17.9 | 18 | 1250 | 0.092448
18 | 18.9 | 0 | 0
19 | 19.9 | 0 | 0
20 | 25 | 0 | 0