## AGAR_MOD
Wind Speed From | Wind Speed To | Power (Kw) | Cp
0 | 1.1 | 0 | 0 | Turbine Make | Suzlon
1.1 | 1.2 | 0 | 0 | Turbine Type | S82
1.2 | 1.3 | 0 | 0 | Cut in Speed | 4
1.3 | 1.4 | 0 | 0 | Cut Out Speed | 20
1.4 | 1.5 | 0 | 0 | Rated Speed | 12
1.5 | 1.6 | 0 | 0 | Swept area | 5281
1.6 | 1.7 | 0 | 0 | Air Density | 1.138
1.7 | 1.8 | 0 | 0
1.8 | 1.9 | 0 | 0
1.9 | 2 | 0 | 0
2 | 2.1 | 0 | 0
2.1 | 2.2 | 0 | 0
2.2 | 2.3 | 0 | 0
2.3 | 2.4 | 0 | 0
2.4 | 2.5 | 0 | 0
2.5 | 2.6 | 0 | 0
2.6 | 2.7 | 0 | 0
2.7 | 2.8 | 0 | 0
2.8 | 2.9 | 0 | 0
2.9 | 3 | 0 | 0
3 | 3.1 | 0 | 0
3.1 | 3.2 | 0 | 0
3.2 | 3.3 | 0 | 0
3.3 | 3.4 | 0 | 0
3.4 | 3.5 | 0 | 0
3.5 | 3.6 | 0 | 0
3.6 | 3.7 | 4.802 | 0.034252
3.7 | 3.8 | 14.406 | 0.094648
3.8 | 3.9 | 24.01 | 0.14562
3.9 | 4 | 33.614 | 0.18858
4 | 4.1 | 43.218 | 0.22473
4.1 | 4.2 | 57.624 | 0.27824
4.2 | 4.3 | 72.03 | 0.32355
4.3 | 4.4 | 86.436 | 0.36179
4.4 | 4.5 | 96.04 | 0.3752
4.5 | 4.6 | 110.2819 | 0.40275
4.6 | 4.7 | 120.05 | 0.41045
4.7 | 4.8 | 138 | 0.44234
4.8 | 4.9 | 150 | 0.45138
4.9 | 5 | 162.6816 | 0.46017
5 | 5.1 | 173.9097 | 0.463
5.1 | 5.2 | 185.3134 | 0.46491
5.2 | 5.3 | 195.6539 | 0.46307
5.3 | 5.4 | 211.99 | 0.47387
5.4 | 5.5 | 222.957 | 0.47121
5.5 | 5.6 | 236.8387 | 0.47374
5.6 | 5.7 | 248.6037 | 0.4711
5.7 | 5.8 | 261.5927 | 0.47008
5.8 | 5.9 | 276.0374 | 0.47082
5.9 | 6 | 290.1329 | 0.47012
6 | 6.1 | 306.5336 | 0.47228
6.1 | 6.2 | 324.6346 | 0.47597
6.2 | 6.3 | 337.8642 | 0.47178
6.3 | 6.4 | 350.5434 | 0.46654
6.4 | 6.5 | 370.902 | 0.47086
6.5 | 6.6 | 382.4869 | 0.4635
6.6 | 6.7 | 401.2973 | 0.46452
6.7 | 6.8 | 418.4622 | 0.46302
6.8 | 6.9 | 435.0347 | 0.46044
6.9 | 7 | 454.223 | 0.46014
7 | 7.1 | 473.9497 | 0.45984
7.1 | 7.2 | 492.1718 | 0.45763
7.2 | 7.3 | 512.653 | 0.45709
7.3 | 7.4 | 526.8741 | 0.45072
7.4 | 7.5 | 552.8642 | 0.45404
7.5 | 7.6 | 567.6773 | 0.44781
7.6 | 7.7 | 588.3147 | 0.44601
7.7 | 7.8 | 601.3936 | 0.43839
7.8 | 7.9 | 620.459 | 0.43511
7.9 | 8 | 646.5228 | 0.43639
8 | 8.1 | 666.343 | 0.43311
8.1 | 8.2 | 686.5414 | 0.42992
8.2 | 8.3 | 706.3542 | 0.42634
8.3 | 8.4 | 719.2028 | 0.41859
8.4 | 8.5 | 744.655 | 0.41811
8.5 | 8.6 | 755.5518 | 0.40943
8.6 | 8.7 | 770.1512 | 0.40295
8.7 | 8.8 | 799.109 | 0.40385
8.8 | 8.9 | 827.9115 | 0.4043
8.9 | 9 | 840.2514 | 0.39665
9 | 9.1 | 873.6522 | 0.39883
9.1 | 9.2 | 870.7763 | 0.38455
9.2 | 9.3 | 911.2664 | 0.38945
9.3 | 9.4 | 923.9916 | 0.38229
9.4 | 9.5 | 937.9705 | 0.37582
9.5 | 9.6 | 953.2251 | 0.37
9.6 | 9.7 | 963.9649 | 0.36259
9.7 | 9.8 | 993.2835 | 0.36218
9.8 | 9.9 | 991.2262 | 0.35048
9.9 | 10 | 995.4439 | 0.34142
10 | 10.1 | 1014.7132 | 0.33769
10.1 | 10.2 | 1028.6722 | 0.33226
10.2 | 10.3 | 1071.35 | 0.33597
10.3 | 10.4 | 1073.5381 | 0.32695
10.4 | 10.5 | 1102.8476 | 0.32628
10.5 | 10.6 | 1109.1923 | 0.31887
10.6 | 10.7 | 1119.025 | 0.31268
10.7 | 10.8 | 1150.3222 | 0.31249
10.8 | 10.9 | 1165.87 | 0.308
10.9 | 11 | 1193.91 | 0.30681
11 | 11.1 | 1211.55 | 0.30292
11.1 | 11.2 | 1219.78 | 0.29681
11.2 | 11.3 | 1225.3511 | 0.29025
11.3 | 11.4 | 1243.9262 | 0.2869
11.4 | 11.5 | 1273.4642 | 0.28605
11.5 | 11.6 | 1287.3884 | 0.2817
11.6 | 11.7 | 1297.9613 | 0.27673
11.7 | 11.8 | 1310.86 | 0.27238
11.8 | 11.9 | 1326.54 | 0.26869
11.9 | 12 | 1342.2696 | 0.26508
12 | 12.1 | 1375.68 | 0.26494
12.1 | 12.2 | 1393.354 | 0.26174
12.2 | 12.3 | 1403.9 | 0.25729
12.3 | 12.4 | 1410.7348 | 0.25229
12.4 | 12.5 | 1412.16 | 0.24648
12.5 | 12.6 | 1444.9243 | 0.2462
12.6 | 12.7 | 1445.2667 | 0.24044
12.7 | 12.8 | 1458.3 | 0.23692
12.8 | 12.9 | 1460.9968 | 0.23184
12.9 | 13 | 1465.2667 | 0.22715
13 | 13.1 | 1470.05 | 0.22268
13.1 | 13.2 | 1477.5 | 0.21872
13.2 | 13.3 | 1481.7158 | 0.2144
13.3 | 13.4 | 1484.8867 | 0.21004
13.4 | 13.5 | 1485.42 | 0.20545
13.5 | 13.6 | 1489.0182 | 0.20141
13.6 | 13.7 | 1491.9208 | 0.19738
13.7 | 13.8 | 1493.1824 | 0.19325
13.8 | 13.9 | 1495.5545 | 0.18938
13.9 | 14 | 1495.65 | 0.18533
14 | 14.1 | 1500 | 0.18192
14.1 | 14.2 | 1500 | 0.17808
14.2 | 14.3 | 1500 | 0.17434
14.3 | 14.4 | 1500 | 0.17071
14.4 | 14.5 | 1500 | 0.16718
14.5 | 14.6 | 1500 | 0.16374
14.6 | 14.7 | 1500 | 0.1604
14.7 | 14.8 | 1500 | 0.15715
14.8 | 14.9 | 1500 | 0.15398
14.9 | 15 | 1500 | 0.15091
15 | 15.1 | 1500 | 0.14791
15.1 | 15.2 | 1500 | 0.14499
15.2 | 15.3 | 1500 | 0.14215
15.3 | 15.4 | 1500 | 0.13938
15.4 | 15.5 | 1500 | 0.13668
15.5 | 15.6 | 1500 | 0.13405
15.6 | 15.7 | 1500 | 0.13149
15.7 | 15.8 | 1500 | 0.12899
15.8 | 15.9 | 1500 | 0.12656
15.9 | 16 | 1500 | 0.12419
16 | 16.1 | 1500 | 0.12187
16.1 | 16.2 | 1500 | 0.11961
16.2 | 16.3 | 1500 | 0.11741
16.3 | 16.4 | 1500 | 0.11527
16.4 | 16.5 | 1500 | 0.11317
16.5 | 16.6 | 1500 | 0.11112
16.6 | 16.7 | 1500 | 0.10913
16.7 | 16.8 | 1500 | 0.10718
16.8 | 16.9 | 1500 | 0.10528
16.9 | 17 | 1500 | 0.10342
17 | 17.1 | 1500 | 0.10161
17.1 | 17.2 | 1500 | 0.099833
17.2 | 17.3 | 1500 | 0.098102
17.3 | 17.4 | 1500 | 0.096411
17.4 | 17.5 | 1500 | 0.094758
17.5 | 17.6 | 1500 | 0.093143
17.6 | 17.7 | 1500 | 0.091564
17.7 | 17.8 | 1500 | 0.090021
17.8 | 17.9 | 1500 | 0.088512
17.9 | 18 | 1500 | 0.087037
18 | 18.1 | 1500 | 0.085594
18.1 | 18.2 | 1500 | 0.084184
18.2 | 18.3 | 1500 | 0.082803
18.3 | 18.4 | 1500 | 0.081453
18.4 | 18.5 | 1500 | 0.080133
18.5 | 18.6 | 1500 | 0.07884
18.6 | 18.7 | 1500 | 0.077575
18.7 | 18.8 | 1500 | 0.076338
18.8 | 18.9 | 1500 | 0.075126
18.9 | 19 | 1500 | 0.07394
19 | 19.1 | 1500 | 0.072778
19.1 | 19.2 | 1500 | 0.071641
19.2 | 19.3 | 1500 | 0.070528
19.3 | 19.4 | 1500 | 0.069437
19.4 | 19.5 | 1500 | 0.068369
19.5 | 19.6 | 1500 | 0.067322
19.6 | 19.7 | 1500 | 0.066297
19.7 | 19.8 | 1500 | 0.065293
19.8 | 19.9 | 1500 | 0.064308
19.9 | 20 | 1500 | 0.063344
20 | 25 | 0 | 0
25 | 50 | 0 | 0