## AGAR_MOD
Wind Speed From | Wind Speed To | Power (Kw) | Cp
0 | 1.2 | 0 | 0 | Turbine Make | Suzlon
1.2 | 1.3 | 0 | 0 | Turbine Type | S82
1.3 | 1.4 | 0 | 0 | Cut in Speed | 4
1.4 | 1.5 | 0 | 0 | Cut Out Speed | 20
1.5 | 1.6 | 0 | 0 | Rated Speed | 12
1.6 | 1.7 | 0 | 0 | Swept area | 5281
1.7 | 1.8 | 0 | 0 | Air Density | 1.0753
1.8 | 1.9 | 0 | 0
1.9 | 2 | 0 | 0
2 | 2.1 | 0 | 0
2.1 | 2.2 | 0 | 0
2.2 | 2.3 | 0 | 0
2.3 | 2.4 | 0 | 0
2.4 | 2.5 | 0 | 0
2.5 | 2.6 | 0 | 0
2.6 | 2.7 | 0 | 0
2.7 | 2.8 | 0 | 0
2.8 | 2.9 | 0 | 0
2.9 | 3 | 0 | 0
3 | 3.1 | 0 | 0
3.1 | 3.2 | 0 | 0
3.2 | 3.3 | 4 | 0.039201
3.3 | 3.4 | 10 | 0.089608
3.4 | 3.5 | 19 | 0.15608
3.5 | 3.6 | 26 | 0.19627
3.6 | 3.7 | 33 | 0.22945
3.7 | 3.8 | 41 | 0.26316
3.8 | 3.9 | 50 | 0.29687
3.9 | 4 | 58 | 0.31918
4 | 4.1 | 65 | 0.33216
4.1 | 4.2 | 78 | 0.37079
4.2 | 4.3 | 89 | 0.39425
4.3 | 4.4 | 97 | 0.40105
4.4 | 4.5 | 109 | 0.42128
4.5 | 4.6 | 120 | 0.4342
4.6 | 4.7 | 132 | 0.44778
4.7 | 4.8 | 141 | 0.44903
4.8 | 4.9 | 154 | 0.46102
4.9 | 5 | 166 | 0.46772
5 | 5.1 | 179 | 0.47525
5.1 | 5.2 | 188 | 0.4709
5.2 | 5.3 | 198 | 0.46841
5.3 | 5.4 | 210 | 0.4697
5.4 | 5.5 | 226.1174 | 0.47866
5.5 | 5.6 | 242.7097 | 0.48675
5.6 | 5.7 | 254.7363 | 0.48445
5.7 | 5.8 | 268.5925 | 0.48484
5.8 | 5.9 | 283.8702 | 0.4868
5.9 | 6 | 300.3056 | 0.48966
6 | 6.1 | 313.5207 | 0.48648
6.1 | 6.2 | 326.4679 | 0.48245
6.2 | 6.3 | 341.349 | 0.4808
6.3 | 6.4 | 360.6077 | 0.48448
6.4 | 6.5 | 371.9611 | 0.47703
6.5 | 6.6 | 389.2541 | 0.47685
6.6 | 6.7 | 404.4801 | 0.47365
6.7 | 6.8 | 422.4459 | 0.47318
6.8 | 6.9 | 437.5094 | 0.46906
6.9 | 7 | 452.1483 | 0.46427
7 | 7.1 | 471.8122 | 0.46428
7.1 | 7.2 | 491.1632 | 0.46346
7.2 | 7.3 | 507.4474 | 0.45942
7.3 | 7.4 | 522.2577 | 0.45391
7.4 | 7.5 | 545.2173 | 0.45517
7.5 | 7.6 | 565.7205 | 0.45388
7.6 | 7.7 | 584.7097 | 0.45108
7.7 | 7.8 | 607.0514 | 0.45053
7.8 | 7.9 | 628.437 | 0.44892
7.9 | 8 | 645.7735 | 0.44422
8 | 8.1 | 668.9673 | 0.44334
8.1 | 8.2 | 687.0356 | 0.43886
8.2 | 8.3 | 711.6058 | 0.43832
8.3 | 8.4 | 732.2849 | 0.43514
8.4 | 8.5 | 750.8267 | 0.43059
8.5 | 8.6 | 770.8908 | 0.42686
8.6 | 8.7 | 791.8841 | 0.42353
8.7 | 8.8 | 814.6239 | 0.42101
8.8 | 8.9 | 833.2661 | 0.41629
8.9 | 9 | 860.3974 | 0.41568
9 | 9.1 | 876.2308 | 0.40952
9.1 | 9.2 | 893.7463 | 0.40424
9.2 | 9.3 | 911.9857 | 0.39932
9.3 | 9.4 | 934.7938 | 0.39638
9.4 | 9.5 | 947.1095 | 0.38906
9.5 | 9.6 | 965.8366 | 0.38448
9.6 | 9.7 | 982.9757 | 0.37933
9.7 | 9.8 | 998.168 | 0.37352
9.8 | 9.9 | 1026.3478 | 0.37254
9.9 | 10 | 1044.7505 | 0.36796
10 | 10.1 | 1056.2951 | 0.36108
10.1 | 10.2 | 1071.475 | 0.3556
10.2 | 10.3 | 1087.2739 | 0.35044
10.3 | 10.4 | 1106.6296 | 0.34649
10.4 | 10.5 | 1131.8641 | 0.34436
10.5 | 10.6 | 1139.0176 | 0.33682
10.6 | 10.7 | 1152.8474 | 0.33144
10.7 | 10.8 | 1171.2996 | 0.32748
10.8 | 10.9 | 1183.3622 | 0.32183
10.9 | 11 | 1216.8678 | 0.322
11 | 11.1 | 1223.4668 | 0.31507
11.1 | 11.2 | 1242.56 | 0.31149
11.2 | 11.3 | 1264.309 | 0.3086
11.3 | 11.4 | 1269.1804 | 0.30171
11.4 | 11.5 | 1300.8654 | 0.30125
11.5 | 11.6 | 1308.571 | 0.29526
11.6 | 11.7 | 1328.0287 | 0.29203
11.7 | 11.8 | 1335.122 | 0.28619
11.8 | 11.9 | 1360.1786 | 0.28428
11.9 | 12 | 1371.4473 | 0.27952
12 | 12.1 | 1393.9642 | 0.27713
12.1 | 12.2 | 1404.5429 | 0.27242
12.2 | 12.3 | 1420.6756 | 0.26888
12.3 | 12.4 | 1440.709 | 0.26613
12.4 | 12.5 | 1448.7535 | 0.26125
12.5 | 12.6 | 1466.0449 | 0.25812
12.6 | 12.7 | 1486.5738 | 0.2556
12.7 | 12.8 | 1484.3 | 0.24927
12.8 | 12.9 | 1488.9582 | 0.24429
12.9 | 13 | 1511.5 | 0.2423
13 | 13.1 | 1513.2953 | 0.23708
13.1 | 13.2 | 1493.7098 | 0.22873
13.2 | 13.3 | 1524.0838 | 0.22816
13.3 | 13.4 | 1508.6226 | 0.22083
13.4 | 13.5 | 1528.0152 | 0.21873
13.5 | 13.6 | 1522.1938 | 0.21313
13.6 | 13.7 | 1509.1387 | 0.20671
13.7 | 13.8 | 1509.795 | 0.20233
13.8 | 13.9 | 1532.5815 | 0.20098
13.9 | 14 | 1527.99 | 0.19612
14 | 14.1 | 1530.3533 | 0.19227
14.1 | 14.2 | 1518.2933 | 0.18676
14.2 | 14.3 | 1542.4167 | 0.18577
14.3 | 14.4 | 1529.9714 | 0.18046
14.4 | 14.5 | 1555.33 | 0.17968
14.5 | 14.6 | 1560.21 | 0.17657
14.6 | 14.7 | 1562.35 | 0.17322
14.7 | 14.8 | 1564.23 | 0.16994
14.8 | 14.9 | 1566.4 | 0.16677
14.9 | 15 | 1566.4 | 0.16346
15 | 15.1 | 1566.4 | 0.16023
15.1 | 15.2 | 1566.4 | 0.15709
15.2 | 15.3 | 1566.4 | 0.15403
15.3 | 15.4 | 1566.4 | 0.15105
15.4 | 15.5 | 1566.4 | 0.14815
15.5 | 15.6 | 1566.4 | 0.14532
15.6 | 15.7 | 1566.4 | 0.14256
15.7 | 15.8 | 1566.4 | 0.13987
15.8 | 15.9 | 1566.4 | 0.13724
15.9 | 16 | 1566.4 | 0.13469
16 | 16.1 | 1566.4 | 0.13219
16.1 | 16.2 | 1566.4 | 0.12976
16.2 | 16.3 | 1566.4 | 0.12739
16.3 | 16.4 | 1566.4 | 0.12507
16.4 | 16.5 | 1566.4 | 0.12281
16.5 | 16.6 | 1566.4 | 0.1206
16.6 | 16.7 | 1566.4 | 0.11845
16.7 | 16.8 | 1566.4 | 0.11635
16.8 | 16.9 | 1566.4 | 0.11429
16.9 | 17 | 1566.4 | 0.11229
17 | 17.1 | 1566.4 | 0.11033
17.1 | 17.2 | 1566.4 | 0.10842
17.2 | 17.3 | 1566.4 | 0.10655
17.3 | 17.4 | 1566.4 | 0.10472
17.4 | 17.5 | 1566.4 | 0.10294
17.5 | 17.6 | 1566.4 | 0.10119
17.6 | 17.7 | 1566.4 | 0.099487
17.7 | 17.8 | 1566.4 | 0.09782
17.8 | 17.9 | 1566.4 | 0.09619
17.9 | 18 | 1566.4 | 0.094595
18 | 18.1 | 1566.4 | 0.093036
18.1 | 18.2 | 1566.4 | 0.091511
18.2 | 18.3 | 1566.4 | 0.090019
18.3 | 18.4 | 1566.4 | 0.088559
18.4 | 18.5 | 1566.4 | 0.087131
18.5 | 18.6 | 1566.4 | 0.085733
18.6 | 18.7 | 1566.4 | 0.084365
18.7 | 18.8 | 1566.4 | 0.083026
18.8 | 18.9 | 1566.4 | 0.081715
18.9 | 19 | 1566.4 | 0.080431
19 | 19.1 | 1566.4 | 0.079175
19.1 | 19.2 | 1566.4 | 0.077944
19.2 | 19.3 | 1566.4 | 0.076739
19.3 | 19.4 | 1566.4 | 0.075558
19.4 | 19.5 | 1566.4 | 0.074402
19.5 | 19.6 | 1566.4 | 0.073269
19.6 | 19.7 | 1566.4 | 0.072159
19.7 | 19.8 | 1566.4 | 0.071071
19.8 | 19.9 | 1566.4 | 0.070005
19.9 | 20 | 1566.4 | 0.06896
20 | 25 | 0 | 0
25 | 50 | 0 | 0