## AGAR_MOD
Wind Speed From | Wind Speed To | Power (Kw) | Cp
0 | 1.1 | 0 | 0 | Turbine Make | Suzlon
1.1 | 1.2 | 0 | 0 | Turbine Type | S82
1.2 | 1.3 | 0 | 0 | Cut in Speed | 4
1.3 | 1.4 | 0 | 0 | Cut Out Speed | 20
1.4 | 1.5 | 0 | 0 | Rated Speed | 12
1.5 | 1.6 | 0 | 0 | Swept area | 5281
1.6 | 1.7 | 0 | 0 | Air Density | 1.0884
1.7 | 1.8 | 0 | 0
1.8 | 1.9 | 0 | 0
1.9 | 2 | 0 | 0
2 | 2.1 | 0 | 0
2.1 | 2.2 | 0 | 0
2.2 | 2.3 | 0 | 0
2.3 | 2.4 | 0 | 0
2.4 | 2.5 | 0 | 0
2.5 | 2.6 | 0 | 0
2.6 | 2.7 | 3.39 | 0.06711
2.7 | 2.8 | 5.59 | 0.098816
2.8 | 2.9 | 7.56 | 0.11983
2.9 | 3 | 11.14 | 0.15893
3 | 3.1 | 17.56 | 0.22629
3.1 | 3.2 | 22.54 | 0.26325
3.2 | 3.3 | 27 | 0.28669
3.3 | 3.4 | 32.45 | 0.31418
3.4 | 3.5 | 37.7714 | 0.33437
3.5 | 3.6 | 42.9081 | 0.34821
3.6 | 3.7 | 48.6408 | 0.36274
3.7 | 3.8 | 53.273 | 0.36594
3.8 | 3.9 | 60.4238 | 0.38314
3.9 | 4 | 68.4007 | 0.40121
4 | 4.1 | 78.1288 | 0.42475
4.1 | 4.2 | 87.8569 | 0.44354
4.2 | 4.3 | 97.585 | 0.45829
4.3 | 4.4 | 107.3131 | 0.46963
4.4 | 4.5 | 117.0413 | 0.47806
4.5 | 4.6 | 126.7694 | 0.48404
4.6 | 4.7 | 136.4975 | 0.48793
4.7 | 4.8 | 146.2256 | 0.49004
4.8 | 4.9 | 155.9537 | 0.49066
4.9 | 5 | 167.7808 | 0.4962
5 | 5.1 | 180.1484 | 0.50145
5.1 | 5.2 | 192 | 0.50361
5.2 | 5.3 | 203.88 | 0.50451
5.3 | 5.4 | 216 | 0.50481
5.4 | 5.5 | 229 | 0.50601
5.5 | 5.6 | 242.5 | 0.50714
5.6 | 5.7 | 257 | 0.50918
5.7 | 5.8 | 271.56 | 0.51021
5.8 | 5.9 | 285.67 | 0.50943
5.9 | 6 | 300.5958 | 0.50925
6 | 6.1 | 316 | 0.50902
6.1 | 6.2 | 331.2838 | 0.50783
6.2 | 6.3 | 345 | 0.50367
6.3 | 6.4 | 360.9501 | 0.50226
6.4 | 6.5 | 377.1893 | 0.50064
6.5 | 6.6 | 394.4219 | 0.49972
6.6 | 6.7 | 409.9393 | 0.49613
6.7 | 6.8 | 428.4777 | 0.49569
6.8 | 6.9 | 446.9741 | 0.49461
6.9 | 7 | 463.6803 | 0.49111
7 | 7.1 | 481.7551 | 0.48869
7.1 | 7.2 | 493.6243 | 0.47987
7.2 | 7.3 | 510.9391 | 0.4763
7.3 | 7.4 | 531 | 0.47493
7.4 | 7.5 | 552.4131 | 0.47432
7.5 | 7.6 | 568.2321 | 0.46865
7.6 | 7.7 | 586.7581 | 0.46508
7.7 | 7.8 | 601.4581 | 0.45839
7.8 | 7.9 | 624.1591 | 0.45763
7.9 | 8 | 646.3091 | 0.4561
8 | 8.1 | 668.9913 | 0.45463
8.1 | 8.2 | 684.5416 | 0.44818
8.2 | 8.3 | 709 | 0.44741
8.3 | 8.4 | 733.3264 | 0.44624
8.4 | 8.5 | 756.1665 | 0.4439
8.5 | 8.6 | 776.6299 | 0.44001
8.6 | 8.7 | 796.6514 | 0.43579
8.7 | 8.8 | 821.4458 | 0.43404
8.8 | 8.9 | 838.9147 | 0.42833
8.9 | 9 | 862.6377 | 0.42576
9 | 9.1 | 884.5777 | 0.4222
9.1 | 9.2 | 907.8945 | 0.4192
9.2 | 9.3 | 933.2769 | 0.41702
9.3 | 9.4 | 952.3214 | 0.41195
9.4 | 9.5 | 973.9368 | 0.40799
9.5 | 9.6 | 994.6911 | 0.40367
9.6 | 9.7 | 1013.6408 | 0.39864
9.7 | 9.8 | 1040 | 0.39648
9.8 | 9.9 | 1065.0366 | 0.39372
9.9 | 10 | 1092.9401 | 0.39192
10 | 10.1 | 1116.2619 | 0.38839
10.1 | 10.2 | 1131.7333 | 0.3822
10.2 | 10.3 | 1148.2255 | 0.37647
10.3 | 10.4 | 1162.8894 | 0.37028
10.4 | 10.5 | 1194.1779 | 0.36938
10.5 | 10.6 | 1201.2542 | 0.36105
10.6 | 10.7 | 1220.6707 | 0.3566
10.7 | 10.8 | 1240.4549 | 0.35232
10.8 | 10.9 | 1266.0333 | 0.34969
10.9 | 11 | 1274.3287 | 0.34238
11 | 11.1 | 1308.0724 | 0.34195
11.1 | 11.2 | 1336.4181 | 0.34
11.2 | 11.3 | 1359.3302 | 0.33665
11.3 | 11.4 | 1389 | 0.33494
11.4 | 11.5 | 1401.3 | 0.3291
11.5 | 11.6 | 1445.1921 | 0.33063
11.6 | 11.7 | 1443.4101 | 0.32175
11.7 | 11.8 | 1447.1504 | 0.31438
11.8 | 11.9 | 1468.4495 | 0.31097
11.9 | 12 | 1474.7594 | 0.3045
12 | 12.1 | 1494.7929 | 0.30098
12.1 | 12.2 | 1498.6792 | 0.29435
12.2 | 12.3 | 1500 | 0.28742
12.3 | 12.4 | 1500 | 0.28047
12.4 | 12.5 | 1500 | 0.27374
12.5 | 12.6 | 1500 | 0.26722
12.6 | 12.7 | 1500 | 0.26091
12.7 | 12.8 | 1500 | 0.25479
12.8 | 12.9 | 1500 | 0.24887
12.9 | 13 | 1500 | 0.24312
13 | 13.1 | 1500 | 0.23756
13.1 | 13.2 | 1500 | 0.23216
13.2 | 13.3 | 1500 | 0.22692
13.3 | 13.4 | 1500 | 0.22184
13.4 | 13.5 | 1500 | 0.21691
13.5 | 13.6 | 1500 | 0.21213
13.6 | 13.7 | 1500 | 0.20748
13.7 | 13.8 | 1500 | 0.20297
13.8 | 13.9 | 1500 | 0.19859
13.9 | 14 | 1500 | 0.19434
14 | 14.1 | 1500 | 0.1902
14.1 | 14.2 | 1500 | 0.18618
14.2 | 14.3 | 1500 | 0.18228
14.3 | 14.4 | 1500 | 0.17848
14.4 | 14.5 | 1500 | 0.17479
14.5 | 14.6 | 1500 | 0.1712
14.6 | 14.7 | 1500 | 0.1677
14.7 | 14.8 | 1500 | 0.1643
14.8 | 14.9 | 1500 | 0.16099
14.9 | 15 | 1500 | 0.15777
15 | 15.1 | 1500 | 0.15464
15.1 | 15.2 | 1500 | 0.15159
15.2 | 15.3 | 1500 | 0.14862
15.3 | 15.4 | 1500 | 0.14572
15.4 | 15.5 | 1500 | 0.1429
15.5 | 15.6 | 1500 | 0.14015
15.6 | 15.7 | 1500 | 0.13747
15.7 | 15.8 | 1500 | 0.13486
15.8 | 15.9 | 1500 | 0.13232
15.9 | 16 | 1500 | 0.12984
16 | 16.1 | 1500 | 0.12742
16.1 | 16.2 | 1500 | 0.12506
16.2 | 16.3 | 1500 | 0.12276
16.3 | 16.4 | 1500 | 0.12051
16.4 | 16.5 | 1500 | 0.11832
16.5 | 16.6 | 1500 | 0.11618
16.6 | 16.7 | 1500 | 0.1141
16.7 | 16.8 | 1500 | 0.11206
16.8 | 16.9 | 1500 | 0.11007
16.9 | 17 | 1500 | 0.10813
17 | 17.1 | 1500 | 0.10623
17.1 | 17.2 | 1500 | 0.10438
17.2 | 17.3 | 1500 | 0.10257
17.3 | 17.4 | 1500 | 0.1008
17.4 | 17.5 | 1500 | 0.099072
17.5 | 17.6 | 1500 | 0.097383
17.6 | 17.7 | 1500 | 0.095732
17.7 | 17.8 | 1500 | 0.094119
17.8 | 17.9 | 1500 | 0.092542
17.9 | 18 | 1500 | 0.090999
18 | 18.1 | 1500 | 0.089491
18.1 | 18.2 | 1500 | 0.088016
18.2 | 18.3 | 1500 | 0.086573
18.3 | 18.4 | 1500 | 0.085162
18.4 | 18.5 | 1500 | 0.083781
18.5 | 18.6 | 1500 | 0.082429
18.6 | 18.7 | 1500 | 0.081107
18.7 | 18.8 | 1500 | 0.079813
18.8 | 18.9 | 1500 | 0.078546
18.9 | 19 | 1500 | 0.077306
19 | 19.1 | 1500 | 0.076091
19.1 | 19.2 | 1500 | 0.074903
19.2 | 19.3 | 1500 | 0.073738
19.3 | 19.4 | 1500 | 0.072598
19.4 | 19.5 | 1500 | 0.071481
19.5 | 19.6 | 1500 | 0.070387
19.6 | 19.7 | 1500 | 0.069315
19.7 | 19.8 | 1500 | 0.068265
19.8 | 19.9 | 1500 | 0.067236
19.9 | 20 | 1500 | 0.066227
20 | 25 | 0 | 0
25 | 50 | 0 | 0