## Sheet1
Wind Speed From | Wind Speed To | Power (Kw) | Cp
0 | 1.2 | 0 | 0 | Turbine Make | Suzlon
1.2 | 1.3 | 0 | 0 | Turbine Type | S82
1.3 | 1.4 | 0 | 0 | Cut in Speed | 4
1.4 | 1.5 | 0 | 0 | Cut Out Speed | 20
1.5 | 1.6 | 0 | 0 | Rated Speed | 12
1.6 | 1.7 | 0 | 0 | Swept area | 5281
1.7 | 1.8 | 0 | 0 | Air Density | 1.0451
1.8 | 1.9 | 0 | 0
1.9 | 2 | 0 | 0
2 | 2.1 | 0 | 0
2.1 | 2.2 | 0 | 0
2.2 | 2.3 | 0 | 0
2.3 | 2.4 | 0 | 0
2.4 | 2.5 | 0 | 0
2.5 | 2.6 | 0 | 0
2.6 | 2.7 | 1 | 0.01841
2.7 | 2.8 | 5 | 0.082538
2.8 | 2.9 | 8 | 0.11886
2.9 | 3 | 13 | 0.17448
3 | 3.1 | 18 | 0.21895
3.1 | 3.2 | 23 | 0.25435
3.2 | 3.3 | 29 | 0.29242
3.3 | 3.4 | 33 | 0.30425
3.4 | 3.5 | 39 | 0.32962
3.5 | 3.6 | 43 | 0.33398
3.6 | 3.7 | 47.7103 | 0.34132
3.7 | 3.8 | 53.6288 | 0.35416
3.8 | 3.9 | 59.9594 | 0.36629
3.9 | 4 | 67.2017 | 0.3805
4 | 4.1 | 74.1201 | 0.38971
4.1 | 4.2 | 82.1615 | 0.40186
4.2 | 4.3 | 91.8763 | 0.41875
4.3 | 4.4 | 97.8093 | 0.41608
4.4 | 4.5 | 106.6855 | 0.42425
4.5 | 4.6 | 118.028 | 0.43941
4.6 | 4.7 | 127.3836 | 0.44461
4.7 | 4.8 | 139.7814 | 0.45802
4.8 | 4.9 | 149.3731 | 0.46009
4.9 | 5 | 161.1658 | 0.46722
5 | 5.1 | 172.0212 | 0.46992
5.1 | 5.2 | 184.4413 | 0.47534
5.2 | 5.3 | 196.7102 | 0.4788
5.3 | 5.4 | 210.2807 | 0.48392
5.4 | 5.5 | 223.7959 | 0.48744
5.5 | 5.6 | 234.4633 | 0.4838
5.6 | 5.7 | 251.3523 | 0.49183
5.7 | 5.8 | 265.0835 | 0.49233
5.8 | 5.9 | 278.5283 | 0.49144
5.9 | 6 | 293.5377 | 0.49245
6 | 6.1 | 310.0323 | 0.49496
6.1 | 6.2 | 324.1665 | 0.49289
6.2 | 6.3 | 337.2957 | 0.48882
6.3 | 6.4 | 355.6167 | 0.49158
6.4 | 6.5 | 369.7502 | 0.48789
6.5 | 6.6 | 388.6229 | 0.48984
6.6 | 6.7 | 400.8673 | 0.48298
6.7 | 6.8 | 419.2884 | 0.48322
6.8 | 6.9 | 436.0471 | 0.481
6.9 | 7 | 453.6749 | 0.4793
7 | 7.1 | 474.149 | 0.48006
7.1 | 7.2 | 490.4309 | 0.47614
7.2 | 7.3 | 505.3555 | 0.47074
7.3 | 7.4 | 527.5617 | 0.47177
7.4 | 7.5 | 539.9297 | 0.46378
7.5 | 7.6 | 562.5341 | 0.46437
7.6 | 7.7 | 582.1142 | 0.46205
7.7 | 7.8 | 602.8846 | 0.46037
7.8 | 7.9 | 616.3447 | 0.453
7.9 | 8 | 638.6112 | 0.45198
8 | 8.1 | 658.4372 | 0.44897
8.1 | 8.2 | 678.9152 | 0.4462
8.2 | 8.3 | 701.579 | 0.44463
8.3 | 8.4 | 721.3107 | 0.441
8.4 | 8.5 | 740.1503 | 0.43674
8.5 | 8.6 | 763.8432 | 0.43518
8.6 | 8.7 | 783.4596 | 0.43114
8.7 | 8.8 | 803.8348 | 0.42744
8.8 | 8.9 | 829.9062 | 0.42659
8.9 | 9 | 847.3044 | 0.42118
9 | 9.1 | 863.8046 | 0.41538
9.1 | 9.2 | 876.883 | 0.40807
9.2 | 9.3 | 903.8824 | 0.40721
9.3 | 9.4 | 920.9914 | 0.40182
9.4 | 9.5 | 940.1573 | 0.39736
9.5 | 9.6 | 957.8897 | 0.39234
9.6 | 9.7 | 972.4195 | 0.3861
9.7 | 9.8 | 992.9314 | 0.38229
9.8 | 9.9 | 1015.4451 | 0.37923
9.9 | 10 | 1025.6791 | 0.37168
10 | 10.1 | 1042.8278 | 0.36678
10.1 | 10.2 | 1067.2873 | 0.36445
10.2 | 10.3 | 1084.6467 | 0.35969
10.3 | 10.4 | 1097.3823 | 0.35352
10.4 | 10.5 | 1108.8265 | 0.3471
10.5 | 10.6 | 1126.8794 | 0.34286
10.6 | 10.7 | 1145.7746 | 0.33893
10.7 | 10.8 | 1162.7676 | 0.33449
10.8 | 10.9 | 1180.7745 | 0.3304
10.9 | 11 | 1192.5361 | 0.32468
11 | 11.1 | 1212.5539 | 0.32128
11.1 | 11.2 | 1227.1784 | 0.31653
11.2 | 11.3 | 1246.0983 | 0.31295
11.3 | 11.4 | 1258.8262 | 0.3079
11.4 | 11.5 | 1282.2894 | 0.30553
11.5 | 11.6 | 1291.2036 | 0.29976
11.6 | 11.7 | 1314.5181 | 0.29742
11.7 | 11.8 | 1323.9496 | 0.292
11.8 | 11.9 | 1345.8676 | 0.28941
11.9 | 12 | 1368.6769 | 0.28702
12 | 12.1 | 1381.2994 | 0.28255
12.1 | 12.2 | 1406.5426 | 0.28069
12.2 | 12.3 | 1401.7705 | 0.27297
12.3 | 12.4 | 1434.3673 | 0.27262
12.4 | 12.5 | 1434.6448 | 0.26618
12.5 | 12.6 | 1446.336 | 0.26201
12.6 | 12.7 | 1450.5365 | 0.25661
12.7 | 12.8 | 1469.7589 | 0.25396
12.8 | 12.9 | 1479 | 0.24966
12.9 | 13 | 1489 | 0.2456
13 | 13.1 | 1497.0937 | 0.24132
13.1 | 13.2 | 1503.6993 | 0.23692
13.2 | 13.3 | 1519.8474 | 0.2341
13.3 | 13.4 | 1522 | 0.22922
13.4 | 13.5 | 1525 | 0.22461
13.5 | 13.6 | 1528 | 0.22012
13.6 | 13.7 | 1531 | 0.21576
13.7 | 13.8 | 1534 | 0.21152
13.8 | 13.9 | 1537 | 0.20739
13.9 | 14 | 1540.5058 | 0.20344
14 | 14.1 | 1542.9943 | 0.19946
14.1 | 14.2 | 1547 | 0.19579
14.2 | 14.3 | 1550 | 0.19208
14.3 | 14.4 | 1553 | 0.18847
14.4 | 14.5 | 1556 | 0.18495
14.5 | 14.6 | 1558 | 0.18141
14.6 | 14.7 | 1560 | 0.17796
14.7 | 14.8 | 1562 | 0.1746
14.8 | 14.9 | 1567.1 | 0.17167
14.9 | 15 | 1567.1 | 0.16826
15 | 15.1 | 1567.1 | 0.16494
15.1 | 15.2 | 1567.1 | 0.1617
15.2 | 15.3 | 1567.1 | 0.15855
15.3 | 15.4 | 1567.1 | 0.15549
15.4 | 15.5 | 1567.1 | 0.1525
15.5 | 15.6 | 1567.1 | 0.14958
15.6 | 15.7 | 1567.1 | 0.14674
15.7 | 15.8 | 1567.1 | 0.14397
15.8 | 15.9 | 1567.1 | 0.14127
15.9 | 16 | 1567.1 | 0.13864
16 | 16.1 | 1567.1 | 0.13607
16.1 | 16.2 | 1567.1 | 0.13357
16.2 | 16.3 | 1567.1 | 0.13113
16.3 | 16.4 | 1567.1 | 0.12874
16.4 | 16.5 | 1567.1 | 0.12642
16.5 | 16.6 | 1567.1 | 0.12414
16.6 | 16.7 | 1567.1 | 0.12193
16.7 | 16.8 | 1567.1 | 0.11976
16.8 | 16.9 | 1567.1 | 0.11976
16.9 | 17 | 1567.1 | 0.11976
17 | 17.1 | 1567.1 | 0.11976
17.1 | 17.2 | 1567.1 | 0.11976
17.2 | 17.3 | 1567.1 | 0.11976
17.3 | 17.4 | 1567.1 | 0.11976
17.4 | 17.5 | 1567.1 | 0.11976
17.5 | 17.6 | 1567.1 | 0.11976
17.6 | 17.7 | 1567.1 | 0.11976
17.7 | 17.8 | 1567.1 | 0.11976
17.8 | 17.9 | 1567.1 | 0.11976
17.9 | 18 | 1567.1 | 0.11976
18 | 18.1 | 1567.1 | 0.11976
18.1 | 18.2 | 1567.1 | 0.11976
18.2 | 18.3 | 1567.1 | 0.11976
18.3 | 18.4 | 1567.1 | 0.11976
18.4 | 18.5 | 1567.1 | 0.11976
18.5 | 18.6 | 1567.1 | 0.11976
18.6 | 18.7 | 1567.1 | 0.11976
18.7 | 18.8 | 1567.1 | 0.11976
18.8 | 18.9 | 1567.1 | 0.11976
18.9 | 19 | 1567.1 | 0.11976
19 | 19.1 | 1567.1 | 0.11976
19.1 | 19.2 | 1567.1 | 0.11976
19.2 | 19.3 | 1567.1 | 0.11976
19.3 | 19.4 | 1567.1 | 0.11976
19.4 | 19.5 | 1567.1 | 0.11976
19.5 | 19.6 | 1567.1 | 0.11976
19.6 | 19.7 | 1567.1 | 0.11976
19.7 | 19.8 | 1567.1 | 0.11976
19.8 | 19.9 | 1567.1 | 0.11976
19.9 | 20 | 1567.1 | 0.11976
20 | 25 | 0 | 0
25 | 50 | 0 | 0