## AGAR_MOD
Wind Speed From | Wind Speed To | Power (Kw) | Cp
0 | 1.1 | 0 | 0 | Turbine Make | Suzlon
1.1 | 1.2 | 0 | 0 | Turbine Type | S82
1.2 | 1.3 | 0 | 0 | Cut in Speed | 4
1.3 | 1.4 | 0 | 0 | Cut Out Speed | 20
1.4 | 1.5 | 0 | 0 | Rated Speed | 12
1.5 | 1.6 | 0 | 0 | Swept area | 5281
1.6 | 1.7 | 0 | 0 | Air Density | 1.0775
1.7 | 1.8 | 0 | 0
1.8 | 1.9 | 0 | 0
1.9 | 2 | 0 | 0
2 | 2.1 | 0 | 0
2.1 | 2.2 | 0 | 0
2.2 | 2.3 | 0 | 0
2.3 | 2.4 | 0 | 0
2.4 | 2.5 | 0 | 0
2.5 | 2.6 | 0 | 0
2.6 | 2.7 | 0 | 0
2.7 | 2.8 | 0 | 0
2.8 | 2.9 | 0 | 0
2.9 | 3 | 0 | 0
3 | 3.1 | 0 | 0
3.1 | 3.2 | 5.46 | 0.064418
3.2 | 3.3 | 11.07 | 0.11874
3.3 | 3.4 | 16.67 | 0.16304
3.4 | 3.5 | 22.28 | 0.19924
3.5 | 3.6 | 27.88 | 0.22855
3.6 | 3.7 | 33.49 | 0.25229
3.7 | 3.8 | 39.0932 | 0.27126
3.8 | 3.9 | 43.8588 | 0.28093
3.9 | 4 | 51.95 | 0.30781
4 | 4.1 | 60.04 | 0.32973
4.1 | 4.2 | 68.14 | 0.34749
4.2 | 4.3 | 76.23 | 0.36164
4.3 | 4.4 | 84.32 | 0.37275
4.4 | 4.5 | 92.41 | 0.38129
4.5 | 4.6 | 100.5 | 0.38764
4.6 | 4.7 | 112.23 | 0.40526
4.7 | 4.8 | 123.95 | 0.41961
4.8 | 4.9 | 135.68 | 0.43121
4.9 | 5 | 147.41 | 0.44039
5 | 5.1 | 159.13 | 0.44744
5.1 | 5.2 | 170.86 | 0.45272
5.2 | 5.3 | 182.58 | 0.45639
5.3 | 5.4 | 195.23 | 0.46091
5.4 | 5.5 | 208.26 | 0.46486
5.5 | 5.6 | 222.23 | 0.46947
5.6 | 5.7 | 235.74 | 0.47181
5.7 | 5.8 | 250.01 | 0.47449
5.8 | 5.9 | 264.12 | 0.47579
5.9 | 6 | 279.01 | 0.47749
6 | 6.1 | 294.01 | 0.47842
6.1 | 6.2 | 309.45 | 0.47918
6.2 | 6.3 | 325.7961 | 0.48047
6.3 | 6.4 | 342.31 | 0.48117
6.4 | 6.5 | 359.5398 | 0.48206
6.5 | 6.6 | 377.01 | 0.48251
6.6 | 6.7 | 396.1507 | 0.48431
6.7 | 6.8 | 414.5553 | 0.48446
6.8 | 6.9 | 431.7088 | 0.48257
6.9 | 7 | 451.52 | 0.48309
7 | 7.1 | 469.7689 | 0.48138
7.1 | 7.2 | 489.8633 | 0.48106
7.2 | 7.3 | 510.21 | 0.48045
7.3 | 7.4 | 530.14 | 0.47898
7.4 | 7.5 | 551.01 | 0.47793
7.5 | 7.6 | 571.9929 | 0.47654
7.6 | 7.7 | 593.9335 | 0.47555
7.7 | 7.8 | 615.3319 | 0.47373
7.8 | 7.9 | 638.01 | 0.47254
7.9 | 8 | 660.1282 | 0.47059
8 | 8.1 | 681.0527 | 0.46753
8.1 | 8.2 | 700.5178 | 0.4633
8.2 | 8.3 | 721.16 | 0.45971
8.3 | 8.4 | 746.7481 | 0.45903
8.4 | 8.5 | 771.23 | 0.45734
8.5 | 8.6 | 789.7775 | 0.45201
8.6 | 8.7 | 811.7605 | 0.44857
8.7 | 8.8 | 836.7405 | 0.44661
8.8 | 8.9 | 862.7917 | 0.44499
8.9 | 9 | 881.2074 | 0.43934
9 | 9.1 | 887.629 | 0.42796
9.1 | 9.2 | 909.1424 | 0.42404
9.2 | 9.3 | 927.0322 | 0.41843
9.3 | 9.4 | 955.5196 | 0.41753
9.4 | 9.5 | 979.4516 | 0.41447
9.5 | 9.6 | 994.5956 | 0.40773
9.6 | 9.7 | 1018.1879 | 0.40449
9.7 | 9.8 | 1040.9738 | 0.40089
9.8 | 9.9 | 1063.1777 | 0.39703
9.9 | 10 | 1067.563 | 0.38671
10 | 10.1 | 1083.1254 | 0.38069
10.1 | 10.2 | 1113.084 | 0.37972
10.2 | 10.3 | 1142.0822 | 0.37826
10.3 | 10.4 | 1175.0054 | 0.37794
10.4 | 10.5 | 1190.4251 | 0.37196
10.5 | 10.6 | 1212.1663 | 0.36804
10.6 | 10.7 | 1238.2329 | 0.36541
10.7 | 10.8 | 1257.6153 | 0.36082
10.8 | 10.9 | 1279.5858 | 0.35702
10.9 | 11 | 1310 | 0.35554
11 | 11.1 | 1340.3456 | 0.35394
11.1 | 11.2 | 1362.4687 | 0.35015
11.2 | 11.3 | 1384.1916 | 0.34629
11.3 | 11.4 | 1400.2339 | 0.34108
11.4 | 11.5 | 1420.0446 | 0.33689
11.5 | 11.6 | 1435.4526 | 0.33174
11.6 | 11.7 | 1459.5157 | 0.32865
11.7 | 11.8 | 1471.9702 | 0.32303
11.8 | 11.9 | 1484.0397 | 0.31747
11.9 | 12 | 1484.7008 | 0.30967
12 | 12.1 | 1494.9371 | 0.30407
12.1 | 12.2 | 1500 | 0.2976
12.2 | 12.3 | 1500 | 0.29034
12.3 | 12.4 | 1500 | 0.28332
12.4 | 12.5 | 1500 | 0.27652
12.5 | 12.6 | 1500 | 0.26993
12.6 | 12.7 | 1500 | 0.26356
12.7 | 12.8 | 1500 | 0.25738
12.8 | 12.9 | 1500 | 0.2514
12.9 | 13 | 1500 | 0.24559
13 | 13.1 | 1500 | 0.23997
13.1 | 13.2 | 1500 | 0.23452
13.2 | 13.3 | 1500 | 0.22923
13.3 | 13.4 | 1500 | 0.2241
13.4 | 13.5 | 1500 | 0.21912
13.5 | 13.6 | 1500 | 0.21428
13.6 | 13.7 | 1500 | 0.20959
13.7 | 13.8 | 1500 | 0.20503
13.8 | 13.9 | 1500 | 0.20061
13.9 | 14 | 1500 | 0.19631
14 | 14.1 | 1500 | 0.19213
14.1 | 14.2 | 1500 | 0.18807
14.2 | 14.3 | 1500 | 0.18413
14.3 | 14.4 | 1500 | 0.18029
14.4 | 14.5 | 1500 | 0.17656
14.5 | 14.6 | 1500 | 0.17294
14.6 | 14.7 | 1500 | 0.16941
14.7 | 14.8 | 1500 | 0.16597
14.8 | 14.9 | 1500 | 0.16263
14.9 | 15 | 1500 | 0.15938
15 | 15.1 | 1500 | 0.15621
15.1 | 15.2 | 1500 | 0.15313
15.2 | 15.3 | 1500 | 0.15013
15.3 | 15.4 | 1500 | 0.1472
15.4 | 15.5 | 1500 | 0.14435
15.5 | 15.6 | 1500 | 0.14158
15.6 | 15.7 | 1500 | 0.13887
15.7 | 15.8 | 1500 | 0.13624
15.8 | 15.9 | 1500 | 0.13366
15.9 | 16 | 1500 | 0.13116
16 | 16.1 | 1500 | 0.12871
16.1 | 16.2 | 1500 | 0.12633
16.2 | 16.3 | 1500 | 0.12401
16.3 | 16.4 | 1500 | 0.12174
16.4 | 16.5 | 1500 | 0.11952
16.5 | 16.6 | 1500 | 0.11736
16.6 | 16.7 | 1500 | 0.11526
16.7 | 16.8 | 1500 | 0.1132
16.8 | 16.9 | 1500 | 0.11119
16.9 | 17 | 1500 | 0.10923
17 | 17.1 | 1500 | 0.10731
17.1 | 17.2 | 1500 | 0.10544
17.2 | 17.3 | 1500 | 0.10361
17.3 | 17.4 | 1500 | 0.10182
17.4 | 17.5 | 1500 | 0.10008
17.5 | 17.6 | 1500 | 0.098372
17.6 | 17.7 | 1500 | 0.096705
17.7 | 17.8 | 1500 | 0.095075
17.8 | 17.9 | 1500 | 0.093482
17.9 | 18 | 1500 | 0.091924
18 | 18.1 | 1500 | 0.0904
18.1 | 18.2 | 1500 | 0.08891
18.2 | 18.3 | 1500 | 0.087453
18.3 | 18.4 | 1500 | 0.086027
18.4 | 18.5 | 1500 | 0.084632
18.5 | 18.6 | 1500 | 0.083267
18.6 | 18.7 | 1500 | 0.081931
18.7 | 18.8 | 1500 | 0.080624
18.8 | 18.9 | 1500 | 0.079344
18.9 | 19 | 1500 | 0.078091
19 | 19.1 | 1500 | 0.076865
19.1 | 19.2 | 1500 | 0.075664
19.2 | 19.3 | 1500 | 0.074488
19.3 | 19.4 | 1500 | 0.073336
19.4 | 19.5 | 1500 | 0.072208
19.5 | 19.6 | 1500 | 0.071102
19.6 | 19.7 | 1500 | 0.07002
19.7 | 19.8 | 1500 | 0.068959
19.8 | 19.9 | 1500 | 0.067919
19.9 | 20 | 1500 | 0.0669
20 | 25 | 0 | 0
25 | 50 | 0 | 0