## AGAR_MOD
Wind Speed From | Wind Speed To | Power (Kw) | Cp
0 | 1.2 | 0 | 0 | Turbine Make | Suzlon
1.2 | 1.3 | 0 | 0 | Turbine Type | S82
1.3 | 1.4 | 0 | 0 | Cut in Speed | 4
1.4 | 1.5 | 0 | 0 | Cut Out Speed | 20
1.5 | 1.6 | 0 | 0 | Rated Speed | 12
1.6 | 1.7 | 0 | 0 | Swept area | 5281
1.7 | 1.8 | 0 | 0 | Air Density | 1.0753
1.8 | 1.9 | 0 | 0
1.9 | 2 | 0 | 0
2 | 2.1 | 0 | 0
2.1 | 2.2 | 0 | 0
2.2 | 2.3 | 0 | 0
2.3 | 2.4 | 0 | 0
2.4 | 2.5 | 0 | 0
2.5 | 2.6 | 0 | 0
2.6 | 2.7 | 0 | 0
2.7 | 2.8 | 0 | 0
2.8 | 2.9 | 0 | 0
2.9 | 3 | 0 | 0
3 | 3.1 | 0 | 0
3.1 | 3.2 | 0 | 0
3.2 | 3.3 | 3.76 | 0.036849
3.3 | 3.4 | 9.4 | 0.084232
3.4 | 3.5 | 17.86 | 0.14671
3.5 | 3.6 | 24.44 | 0.18449
3.6 | 3.7 | 31.02 | 0.21569
3.7 | 3.8 | 38.54 | 0.24737
3.8 | 3.9 | 47 | 0.27905
3.9 | 4 | 54.52 | 0.30003
4 | 4.1 | 61.1 | 0.31223
4.1 | 4.2 | 73.32 | 0.34854
4.2 | 4.3 | 83.66 | 0.37059
4.3 | 4.4 | 91.18 | 0.37699
4.4 | 4.5 | 102.46 | 0.39601
4.5 | 4.6 | 112.8 | 0.40815
4.6 | 4.7 | 124.08 | 0.42091
4.7 | 4.8 | 132.54 | 0.42209
4.8 | 4.9 | 144.76 | 0.43336
4.9 | 5 | 156.04 | 0.43965
5 | 5.1 | 168.26 | 0.44674
5.1 | 5.2 | 176.72 | 0.44265
5.2 | 5.3 | 186.12 | 0.4403
5.3 | 5.4 | 197.4 | 0.44152
5.4 | 5.5 | 212.5504 | 0.44994
5.5 | 5.6 | 228.1471 | 0.45755
5.6 | 5.7 | 239.4521 | 0.45538
5.7 | 5.8 | 252.477 | 0.45575
5.8 | 5.9 | 266.838 | 0.45759
5.9 | 6 | 282.2873 | 0.46028
6 | 6.1 | 294.7095 | 0.45729
6.1 | 6.2 | 306.8799 | 0.4535
6.2 | 6.3 | 320.8681 | 0.45195
6.3 | 6.4 | 338.9712 | 0.45541
6.4 | 6.5 | 349.6434 | 0.4484
6.5 | 6.6 | 365.8989 | 0.44824
6.6 | 6.7 | 380.2113 | 0.44523
6.7 | 6.8 | 397.0992 | 0.44479
6.8 | 6.9 | 411.2588 | 0.44091
6.9 | 7 | 425.0194 | 0.43641
7 | 7.1 | 443.5035 | 0.43642
7.1 | 7.2 | 461.6934 | 0.43565
7.2 | 7.3 | 477.0005 | 0.43185
7.3 | 7.4 | 490.9222 | 0.42668
7.4 | 7.5 | 512.5043 | 0.42786
7.5 | 7.6 | 531.7772 | 0.42665
7.6 | 7.7 | 549.6271 | 0.42401
7.7 | 7.8 | 570.6283 | 0.4235
7.8 | 7.9 | 590.7308 | 0.42198
7.9 | 8 | 607.0271 | 0.41756
8 | 8.1 | 628.8293 | 0.41674
8.1 | 8.2 | 645.8134 | 0.41252
8.2 | 8.3 | 668.9095 | 0.41202
8.3 | 8.4 | 688.3478 | 0.40903
8.4 | 8.5 | 705.7771 | 0.40476
8.5 | 8.6 | 724.6373 | 0.40124
8.6 | 8.7 | 744.3711 | 0.39812
8.7 | 8.8 | 765.7464 | 0.39575
8.8 | 8.9 | 783.2702 | 0.39131
8.9 | 9 | 808.7736 | 0.39074
9 | 9.1 | 823.657 | 0.38495
9.1 | 9.2 | 840.1215 | 0.37998
9.2 | 9.3 | 857.2665 | 0.37536
9.3 | 9.4 | 878.7062 | 0.3726
9.4 | 9.5 | 890.2829 | 0.36571
9.5 | 9.6 | 907.8864 | 0.36141
9.6 | 9.7 | 923.9971 | 0.35657
9.7 | 9.8 | 938.2779 | 0.35111
9.8 | 9.9 | 964.7669 | 0.35019
9.9 | 10 | 982.0655 | 0.34588
10 | 10.1 | 992.9174 | 0.33942
10.1 | 10.2 | 1007.1865 | 0.33427
10.2 | 10.3 | 1022.0375 | 0.32941
10.3 | 10.4 | 1040.2318 | 0.3257
10.4 | 10.5 | 1063.9523 | 0.3237
10.5 | 10.6 | 1070.6766 | 0.31661
10.6 | 10.7 | 1083.6765 | 0.31155
10.7 | 10.8 | 1101.0216 | 0.30783
10.8 | 10.9 | 1112.3605 | 0.30252
10.9 | 11 | 1143.8558 | 0.30268
11 | 11.1 | 1150.0588 | 0.29617
11.1 | 11.2 | 1168.0064 | 0.2928
11.2 | 11.3 | 1188.4505 | 0.29009
11.3 | 11.4 | 1193.0296 | 0.28361
11.4 | 11.5 | 1222.8135 | 0.28317
11.5 | 11.6 | 1230.0567 | 0.27755
11.6 | 11.7 | 1248.3469 | 0.27451
11.7 | 11.8 | 1255.0147 | 0.26902
11.8 | 11.9 | 1278.5679 | 0.26722
11.9 | 12 | 1289.1604 | 0.26275
12 | 12.1 | 1310.3264 | 0.2605
12.1 | 12.2 | 1320.2703 | 0.25608
12.2 | 12.3 | 1335.4351 | 0.25275
12.3 | 12.4 | 1354.2664 | 0.25016
12.4 | 12.5 | 1361.8283 | 0.24557
12.5 | 12.6 | 1378.0822 | 0.24263
12.6 | 12.7 | 1397.3794 | 0.24026
12.7 | 12.8 | 1395.242 | 0.23432
12.8 | 12.9 | 1399.6207 | 0.22963
12.9 | 13 | 1420.81 | 0.22777
13 | 13.1 | 1422.4976 | 0.22285
13.1 | 13.2 | 1404.0872 | 0.21501
13.2 | 13.3 | 1432.6388 | 0.21447
13.3 | 13.4 | 1418.1053 | 0.20758
13.4 | 13.5 | 1436.3342 | 0.20561
13.5 | 13.6 | 1430.8621 | 0.20034
13.6 | 13.7 | 1418.5904 | 0.1943
13.7 | 13.8 | 1419.2073 | 0.19019
13.8 | 13.9 | 1440.6266 | 0.18893
13.9 | 14 | 1436.3106 | 0.18435
14 | 14.1 | 1438.5321 | 0.18074
14.1 | 14.2 | 1427.1957 | 0.17555
14.2 | 14.3 | 1449.8717 | 0.17462
14.3 | 14.4 | 1438.1731 | 0.16963
14.4 | 14.5 | 1462.0102 | 0.1689
14.5 | 14.6 | 1466.5974 | 0.16597
14.6 | 14.7 | 1468.609 | 0.16283
14.7 | 14.8 | 1470.3762 | 0.15975
14.8 | 14.9 | 1472.416 | 0.15677
14.9 | 15 | 1472.416 | 0.15365
15 | 15.1 | 1472.416 | 0.15062
15.1 | 15.2 | 1472.416 | 0.14767
15.2 | 15.3 | 1472.416 | 0.14479
15.3 | 15.4 | 1472.416 | 0.14199
15.4 | 15.5 | 1472.416 | 0.13926
15.5 | 15.6 | 1472.416 | 0.1366
15.6 | 15.7 | 1472.416 | 0.134
15.7 | 15.8 | 1472.416 | 0.13148
15.8 | 15.9 | 1472.416 | 0.12901
15.9 | 16 | 1472.416 | 0.12661
16 | 16.1 | 1472.416 | 0.12426
16.1 | 16.2 | 1472.416 | 0.12197
16.2 | 16.3 | 1472.416 | 0.11974
16.3 | 16.4 | 1472.416 | 0.11757
16.4 | 16.5 | 1472.416 | 0.11544
16.5 | 16.6 | 1472.416 | 0.11337
16.6 | 16.7 | 1472.416 | 0.11134
16.7 | 16.8 | 1472.416 | 0.10937
16.8 | 16.9 | 1472.416 | 0.10744
16.9 | 17 | 1472.416 | 0.10555
17 | 17.1 | 1472.416 | 0.10371
17.1 | 17.2 | 1472.416 | 0.10191
17.2 | 17.3 | 1472.416 | 0.10016
17.3 | 17.4 | 1472.416 | 0.098439
17.4 | 17.5 | 1472.416 | 0.096761
17.5 | 17.6 | 1472.416 | 0.095121
17.6 | 17.7 | 1472.416 | 0.093518
17.7 | 17.8 | 1472.416 | 0.091951
17.8 | 17.9 | 1472.416 | 0.090418
17.9 | 18 | 1472.416 | 0.08892
18 | 18.1 | 1472.416 | 0.087454
18.1 | 18.2 | 1472.416 | 0.08602
18.2 | 18.3 | 1472.416 | 0.084618
18.3 | 18.4 | 1472.416 | 0.083246
18.4 | 18.5 | 1472.416 | 0.081903
18.5 | 18.6 | 1472.416 | 0.080589
18.6 | 18.7 | 1472.416 | 0.079303
18.7 | 18.8 | 1472.416 | 0.078044
18.8 | 18.9 | 1472.416 | 0.076812
18.9 | 19 | 1472.416 | 0.075606
19 | 19.1 | 1472.416 | 0.074424
19.1 | 19.2 | 1472.416 | 0.073267
19.2 | 19.3 | 1472.416 | 0.072134
19.3 | 19.4 | 1472.416 | 0.071025
19.4 | 19.5 | 1472.416 | 0.069938
19.5 | 19.6 | 1472.416 | 0.068873
19.6 | 19.7 | 1472.416 | 0.067829
19.7 | 19.8 | 1472.416 | 0.066807
19.8 | 19.9 | 1472.416 | 0.065804
19.9 | 20 | 1472.416 | 0.064822
20 | 25 | 0 | 0
25 | 50 | 0 | 0