## AGAR_MOD
Wind Speed From | Wind Speed To | Power (Kw) | Cp
0 | 1.2 | 0 | 0 | Turbine Make | Suzlon
1.2 | 1.3 | 0 | 0 | Turbine Type | S82
1.3 | 1.4 | 0 | 0 | Cut in Speed | 4
1.4 | 1.5 | 0 | 0 | Cut Out Speed | 20
1.5 | 1.6 | 0 | 0 | Rated Speed | 12
1.6 | 1.7 | 0 | 0 | Swept area | 5281
1.7 | 1.8 | 0 | 0 | Air Density | 1.1078
1.8 | 1.9 | 0 | 0
1.9 | 2 | 0 | 0
2 | 2.1 | 0 | 0
2.1 | 2.2 | 0 | 0
2.2 | 2.3 | 0 | 0
2.3 | 2.4 | 0 | 0
2.4 | 2.5 | 0 | 0
2.5 | 2.6 | 0 | 0
2.6 | 2.7 | 0 | 0
2.7 | 2.8 | 0 | 0
2.8 | 2.9 | 0 | 0
2.9 | 3 | 0 | 0
3 | 3.1 | 0 | 0
3.1 | 3.2 | 0 | 0
3.2 | 3.3 | 0 | 0
3.3 | 3.4 | 0 | 0
3.4 | 3.5 | 32 | 0.25515
3.5 | 3.6 | 39 | 0.28577
3.6 | 3.7 | 46 | 0.31046
3.7 | 3.8 | 59 | 0.36758
3.8 | 3.9 | 69 | 0.39766
3.9 | 4 | 89 | 0.4754
4 | 4.1 | 98.3449 | 0.48781
4.1 | 4.2 | 107.9851 | 0.49827
4.2 | 4.3 | 119.2711 | 0.51284
4.3 | 4.4 | 127.1567 | 0.51031
4.4 | 4.5 | 137.9073 | 0.51737
4.5 | 4.6 | 147.7577 | 0.51895
4.6 | 4.7 | 157.0748 | 0.51721
4.7 | 4.8 | 170.0512 | 0.52566
4.8 | 4.9 | 181.5996 | 0.52769
4.9 | 5 | 192.6207 | 0.5268
5 | 5.1 | 204.8149 | 0.52784
5.1 | 5.2 | 216.6312 | 0.5267
5.2 | 5.3 | 231.011 | 0.53047
5.3 | 5.4 | 241.8324 | 0.52503
5.4 | 5.5 | 256.0993 | 0.52623
5.5 | 5.6 | 269.3297 | 0.52429
5.6 | 5.7 | 283.8087 | 0.52391
5.7 | 5.8 | 296.5957 | 0.51968
5.8 | 5.9 | 312.3728 | 0.51996
5.9 | 6 | 328.8049 | 0.5204
6 | 6.1 | 343.5239 | 0.51739
6.1 | 6.2 | 359.8246 | 0.51614
6.2 | 6.3 | 376.1389 | 0.51426
6.3 | 6.4 | 393.3954 | 0.51303
6.4 | 6.5 | 410.8939 | 0.5115
6.5 | 6.6 | 425.8493 | 0.50638
6.6 | 6.7 | 443.8464 | 0.5045
6.7 | 6.8 | 460.1889 | 0.50034
6.8 | 6.9 | 480.7333 | 0.50028
6.9 | 7 | 498.6079 | 0.49696
7 | 7.1 | 515.2968 | 0.49219
7.1 | 7.2 | 534.1048 | 0.48919
7.2 | 7.3 | 553.8539 | 0.48672
7.3 | 7.4 | 575.2621 | 0.48531
7.4 | 7.5 | 593.1438 | 0.48065
7.5 | 7.6 | 614.5848 | 0.47862
7.6 | 7.7 | 632.9581 | 0.47397
7.7 | 7.8 | 652.9394 | 0.47037
7.8 | 7.9 | 675.0324 | 0.46805
7.9 | 8 | 694.6522 | 0.46382
8 | 8.1 | 716.2392 | 0.46074
8.1 | 8.2 | 740.1349 | 0.4589
8.2 | 8.3 | 758.5674 | 0.45354
8.3 | 8.4 | 779.7026 | 0.44972
8.4 | 8.5 | 800.0716 | 0.44537
8.5 | 8.6 | 824.4191 | 0.4431
8.6 | 8.7 | 848.4789 | 0.44049
8.7 | 8.8 | 871.7218 | 0.4373
8.8 | 8.9 | 890.7262 | 0.43194
8.9 | 9 | 914.1974 | 0.42871
9 | 9.1 | 933.5841 | 0.42353
9.1 | 9.2 | 961.3713 | 0.42207
9.2 | 9.3 | 978.9981 | 0.41609
9.3 | 9.4 | 1003.2359 | 0.41293
9.4 | 9.5 | 1023.4291 | 0.40807
9.5 | 9.6 | 1048.4886 | 0.40514
9.6 | 9.7 | 1070.9494 | 0.40115
9.7 | 9.8 | 1094.7941 | 0.39766
9.8 | 9.9 | 1114.2259 | 0.39257
9.9 | 10 | 1137.788 | 0.38897
10 | 10.1 | 1162.1292 | 0.38561
10.1 | 10.2 | 1182.9952 | 0.3811
10.2 | 10.3 | 1204.1796 | 0.37673
10.3 | 10.4 | 1226.2577 | 0.37268
10.4 | 10.5 | 1243.4963 | 0.36722
10.5 | 10.6 | 1268.1672 | 0.36401
10.6 | 10.7 | 1287.9492 | 0.35942
10.7 | 10.8 | 1307.4014 | 0.35481
10.8 | 10.9 | 1329.8822 | 0.35106
10.9 | 11 | 1349.8176 | 0.3467
11 | 11.1 | 1366.6557 | 0.34162
11.1 | 11.2 | 1384.2654 | 0.33684
11.2 | 11.3 | 1398.8012 | 0.33142
11.3 | 11.4 | 1421.7908 | 0.32808
11.4 | 11.5 | 1432.4013 | 0.32198
11.5 | 11.6 | 1443.067 | 0.31606
11.6 | 11.7 | 1457.9365 | 0.3112
11.7 | 11.8 | 1471.3272 | 0.30614
11.8 | 11.9 | 1482.9174 | 0.30084
11.9 | 12 | 1492.4307 | 0.29526
12 | 12.1 | 1498.2575 | 0.28912
12.1 | 12.2 | 1505.1741 | 0.28337
12.2 | 12.3 | 1512.805 | 0.27792
12.3 | 12.4 | 1511.8153 | 0.27107
12.4 | 12.5 | 1519.1752 | 0.26591
12.5 | 12.6 | 1522.2292 | 0.26015
12.6 | 12.7 | 1522.3284 | 0.25407
12.7 | 12.8 | 1527.7248 | 0.24904
12.8 | 12.9 | 1526.8391 | 0.24315
12.9 | 13 | 1529.4552 | 0.23799
13 | 13.1 | 1528.3952 | 0.23242
13.1 | 13.2 | 1527.1303 | 0.22699
13.2 | 13.3 | 1533.3764 | 0.22282
13.3 | 13.4 | 1530.8587 | 0.21751
13.4 | 13.5 | 1528.5586 | 0.21239
13.5 | 13.6 | 1528.9258 | 0.20779
13.6 | 13.7 | 1524.9864 | 0.20275
13.7 | 13.8 | 1530.232 | 0.19905
13.8 | 13.9 | 1528.1343 | 0.19452
13.9 | 14 | 1529.4691 | 0.19055
14 | 14.1 | 1528.6422 | 0.18642
14.1 | 14.2 | 1530.891 | 0.18278
14.2 | 14.3 | 1526.9417 | 0.17851
14.3 | 14.4 | 1537.438 | 0.17602
14.4 | 14.5 | 1530.4773 | 0.17162
14.5 | 14.6 | 1534.1597 | 0.16853
14.6 | 14.7 | 1530.8593 | 0.16475
14.7 | 14.8 | 1534.6464 | 0.16184
14.8 | 14.9 | 1529.6339 | 0.15808
14.9 | 15 | 1527.0182 | 0.15468
15 | 15.1 | 1528.1538 | 0.15174
15.1 | 15.2 | 1536.1833 | 0.14954
15.2 | 15.3 | 1529.841 | 0.14602
15.3 | 15.4 | 1531.3385 | 0.14334
15.4 | 15.5 | 1528.6844 | 0.14034
15.5 | 15.6 | 1527.8629 | 0.13758
15.6 | 15.7 | 1526.7577 | 0.13487
15.7 | 15.8 | 1532.1111 | 0.13279
15.8 | 15.9 | 1535.4625 | 0.13059
15.9 | 16 | 1537.4448 | 0.12832
16 | 16.1 | 1534.8423 | 0.12573
16.1 | 16.2 | 1529.7211 | 0.123
16.2 | 16.3 | 1538.8375 | 0.12147
16.3 | 16.4 | 1536.9 | 0.11912
16.4 | 16.5 | 1553.6571 | 0.11824
16.5 | 16.6 | 1545.525 | 0.11551
16.6 | 16.7 | 1529.1417 | 0.11224
16.7 | 16.8 | 1522.9167 | 0.1098
16.8 | 16.9 | 1532.4867 | 0.10854
16.9 | 17 | 1517.5214 | 0.10559
17 | 17.1 | 1525.7375 | 0.10431
17.1 | 17.2 | 1535.78 | 0.10318
17.2 | 17.3 | 1544.3125 | 0.10196
17.3 | 17.4 | 1527.8 | 0.099145
17.4 | 17.5 | 1520.5333 | 0.096992
17.5 | 17.6 | 1534.0429 | 0.096195
17.6 | 17.7 | 1528.8375 | 0.094253
17.7 | 17.8 | 1537.2556 | 0.093183
17.8 | 17.9 | 1521.6111 | 0.090698
17.9 | 18 | 1511.66 | 0.088611
18 | 18.1 | 1551.875 | 0.089469
18.1 | 18.2 | 1528.275 | 0.086664
18.2 | 18.3 | 1556.5667 | 0.086829
18.3 | 18.4 | 1553.5 | 0.085253
18.4 | 18.5 | 1564 | 0.084445
18.5 | 18.6 | 1522 | 0.080859
18.6 | 18.7 | 1542 | 0.080614
18.7 | 18.8 | 1556 | 0.080055
18.8 | 18.9 | 1540 | 0.077981
18.9 | 19 | 1540 | 0.076756
19 | 19.1 | 1540 | 0.075557
19.1 | 19.2 | 1540 | 0.074382
19.2 | 19.3 | 1540 | 0.073232
19.3 | 19.4 | 1540 | 0.072105
19.4 | 19.5 | 1540 | 0.071002
19.5 | 19.6 | 1540 | 0.069921
19.6 | 19.7 | 1540 | 0.068861
19.7 | 19.8 | 1540 | 0.067823
19.8 | 19.9 | 1540 | 0.066806
19.9 | 20 | 1540 | 0.065809
20 | 25 | 0 | 0
25 | 50 | 0 | 0