## AGAR_MOD
Wind Speed From | Wind Speed To | Power (Kw) | Cp
0 | 1.1 | 0 | 0 | Turbine Make | Suzlon
1.1 | 1.2 | 0 | 0 | Turbine Type | S82
1.2 | 1.3 | 0 | 0 | Cut in Speed | 4
1.3 | 1.4 | 0 | 0 | Cut Out Speed | 20
1.4 | 1.5 | 0 | 0 | Rated Speed | 12
1.5 | 1.6 | 0 | 0 | Swept area | 5281
1.6 | 1.7 | 0 | 0 | Air Density | 1.1515
1.7 | 1.8 | 0 | 0
1.8 | 1.9 | 0 | 0
1.9 | 2 | 0 | 0
2 | 2.1 | 0 | 0
2.1 | 2.2 | 0 | 0
2.2 | 2.3 | 0 | 0
2.3 | 2.4 | 0 | 0
2.4 | 2.5 | 0 | 0
2.5 | 2.6 | 0 | 0
2.6 | 2.7 | 0 | 0
2.7 | 2.8 | 0 | 0
2.8 | 2.9 | 0 | 0
2.9 | 3 | 0 | 0
3 | 3.1 | 0 | 0
3.1 | 3.2 | 0 | 0
3.2 | 3.3 | 0 | 0
3.3 | 3.4 | 0 | 0
3.4 | 3.5 | 0 | 0
3.5 | 3.6 | 0 | 0
3.6 | 3.7 | 12.5 | 0.088117
3.7 | 3.8 | 31.0143 | 0.20138
3.8 | 3.9 | 45.6745 | 0.27377
3.9 | 4 | 62.8394 | 0.34841
4 | 4.1 | 70.0479 | 0.35998
4.1 | 4.2 | 78.1298 | 0.37284
4.2 | 4.3 | 88.126 | 0.39121
4.3 | 4.4 | 94.2374 | 0.38983
4.4 | 4.5 | 105.7852 | 0.40844
4.5 | 4.6 | 113.1891 | 0.40853
4.6 | 4.7 | 122.6644 | 0.41448
4.7 | 4.8 | 132.7313 | 0.42047
4.8 | 4.9 | 146.5775 | 0.43591
4.9 | 5 | 159.9454 | 0.44714
5 | 5.1 | 170.7699 | 0.44932
5.1 | 5.2 | 184.2914 | 0.45693
5.2 | 5.3 | 199.3878 | 0.46639
5.3 | 5.4 | 211.5767 | 0.46741
5.4 | 5.5 | 224.2699 | 0.46843
5.5 | 5.6 | 237.4791 | 0.46946
5.6 | 5.7 | 250.4298 | 0.46901
5.7 | 5.8 | 264.211 | 0.46923
5.8 | 5.9 | 277.4052 | 0.46761
5.9 | 6 | 291.94 | 0.46751
6 | 6.1 | 307.4194 | 0.4681
6.1 | 6.2 | 323.1 | 0.46817
6.2 | 6.3 | 338.9835 | 0.4678
6.3 | 6.4 | 356.5813 | 0.46902
6.4 | 6.5 | 372.55 | 0.46741
6.5 | 6.6 | 386.0445 | 0.46233
6.6 | 6.7 | 400.8606 | 0.45858
6.7 | 6.8 | 415.9308 | 0.45484
6.8 | 6.9 | 431.25 | 0.45109
6.9 | 7 | 450.5161 | 0.45105
7 | 7.1 | 469.39 | 0.45009
7.1 | 7.2 | 484.8801 | 0.44557
7.2 | 7.3 | 503.91 | 0.44403
7.3 | 7.4 | 525.3766 | 0.44418
7.4 | 7.5 | 541.7795 | 0.43973
7.5 | 7.6 | 557.3547 | 0.43452
7.6 | 7.7 | 578.26 | 0.43325
7.7 | 7.8 | 597.97 | 0.43079
7.8 | 7.9 | 622.15 | 0.43119
7.9 | 8 | 645.6328 | 0.43069
8 | 8.1 | 667.9677 | 0.42908
8.1 | 8.2 | 685.571 | 0.42428
8.2 | 8.3 | 705.6328 | 0.42092
8.3 | 8.4 | 732.15 | 0.42114
8.4 | 8.5 | 743.1435 | 0.41237
8.5 | 8.6 | 755.5955 | 0.40466
8.6 | 8.7 | 779.2795 | 0.40295
8.7 | 8.8 | 795.7319 | 0.39744
8.8 | 8.9 | 815.0599 | 0.39337
8.9 | 9 | 833.8954 | 0.38904
9 | 9.1 | 857.6714 | 0.38695
9.1 | 9.2 | 879.6304 | 0.38391
9.2 | 9.3 | 902.5411 | 0.38121
9.3 | 9.4 | 921.2844 | 0.37671
9.4 | 9.5 | 950.6227 | 0.37643
9.5 | 9.6 | 955.0155 | 0.36635
9.6 | 9.7 | 977.8671 | 0.36352
9.7 | 9.8 | 1021.26 | 0.36803
9.8 | 9.9 | 1044.8721 | 0.36513
9.9 | 10 | 1083.926 | 0.36741
10 | 10.1 | 1089.4182 | 0.3583
10.1 | 10.2 | 1119.025 | 0.35722
10.2 | 10.3 | 1150.3222 | 0.35651
10.3 | 10.4 | 1165.87 | 0.35091
10.4 | 10.5 | 1193.91 | 0.34908
10.5 | 10.6 | 1211.55 | 0.34422
10.6 | 10.7 | 1219.78 | 0.33684
10.7 | 10.8 | 1225.3511 | 0.32898
10.8 | 10.9 | 1243.9262 | 0.32477
10.9 | 11 | 1273.4642 | 0.32342
11 | 11.1 | 1287.3884 | 0.31812
11.1 | 11.2 | 1297.9613 | 0.31214
11.2 | 11.3 | 1310.86 | 0.30687
11.3 | 11.4 | 1326.54 | 0.30237
11.4 | 11.5 | 1342.2696 | 0.29798
11.5 | 11.6 | 1375.68 | 0.2975
11.6 | 11.7 | 1393.354 | 0.29359
11.7 | 11.8 | 1403.9 | 0.28829
11.8 | 11.9 | 1410.7348 | 0.28239
11.9 | 12 | 1412.16 | 0.27561
12 | 12.1 | 1444.9243 | 0.27502
12.1 | 12.2 | 1445.2667 | 0.26832
12.2 | 12.3 | 1458.3 | 0.26413
12.3 | 12.4 | 1460.9968 | 0.25822
12.4 | 12.5 | 1465.2667 | 0.25276
12.5 | 12.6 | 1470.05 | 0.24755
12.6 | 12.7 | 1477.5 | 0.24293
12.7 | 12.8 | 1481.7158 | 0.23791
12.8 | 12.9 | 1484.8867 | 0.23287
12.9 | 13 | 1485.42 | 0.22758
13 | 13.1 | 1489.0182 | 0.22291
13.1 | 13.2 | 1491.9208 | 0.21827
13.2 | 13.3 | 1493.1824 | 0.21352
13.3 | 13.4 | 1495.5545 | 0.20908
13.4 | 13.5 | 1495.65 | 0.20444
13.5 | 13.6 | 1500 | 0.20052
13.6 | 13.7 | 1500 | 0.19612
13.7 | 13.8 | 1500 | 0.19186
13.8 | 13.9 | 1500 | 0.18772
13.9 | 14 | 1500 | 0.1837
14 | 14.1 | 1500 | 0.17979
14.1 | 14.2 | 1500 | 0.17599
14.2 | 14.3 | 1500 | 0.1723
14.3 | 14.4 | 1500 | 0.16871
14.4 | 14.5 | 1500 | 0.16522
14.5 | 14.6 | 1500 | 0.16182
14.6 | 14.7 | 1500 | 0.15852
14.7 | 14.8 | 1500 | 0.15531
14.8 | 14.9 | 1500 | 0.15218
14.9 | 15 | 1500 | 0.14914
15 | 15.1 | 1500 | 0.14618
15.1 | 15.2 | 1500 | 0.14329
15.2 | 15.3 | 1500 | 0.14048
15.3 | 15.4 | 1500 | 0.13774
15.4 | 15.5 | 1500 | 0.13508
15.5 | 15.6 | 1500 | 0.13248
15.6 | 15.7 | 1500 | 0.12995
15.7 | 15.8 | 1500 | 0.12748
15.8 | 15.9 | 1500 | 0.12508
15.9 | 16 | 1500 | 0.12273
16 | 16.1 | 1500 | 0.12044
16.1 | 16.2 | 1500 | 0.11821
16.2 | 16.3 | 1500 | 0.11604
16.3 | 16.4 | 1500 | 0.11392
16.4 | 16.5 | 1500 | 0.11185
16.5 | 16.6 | 1500 | 0.10982
16.6 | 16.7 | 1500 | 0.10785
16.7 | 16.8 | 1500 | 0.10593
16.8 | 16.9 | 1500 | 0.10404
16.9 | 17 | 1500 | 0.10221
17 | 17.1 | 1500 | 0.10042
17.1 | 17.2 | 1500 | 0.098664
17.2 | 17.3 | 1500 | 0.096953
17.3 | 17.4 | 1500 | 0.095282
17.4 | 17.5 | 1500 | 0.093649
17.5 | 17.6 | 1500 | 0.092052
17.6 | 17.7 | 1500 | 0.090492
17.7 | 17.8 | 1500 | 0.088967
17.8 | 17.9 | 1500 | 0.087476
17.9 | 18 | 1500 | 0.086018
18 | 18.1 | 1500 | 0.084592
18.1 | 18.2 | 1500 | 0.083198
18.2 | 18.3 | 1500 | 0.081834
18.3 | 18.4 | 1500 | 0.0805
18.4 | 18.5 | 1500 | 0.079195
18.5 | 18.6 | 1500 | 0.077917
18.6 | 18.7 | 1500 | 0.076667
18.7 | 18.8 | 1500 | 0.075444
18.8 | 18.9 | 1500 | 0.074246
18.9 | 19 | 1500 | 0.073074
19 | 19.1 | 1500 | 0.071926
19.1 | 19.2 | 1500 | 0.070802
19.2 | 19.3 | 1500 | 0.069702
19.3 | 19.4 | 1500 | 0.068624
19.4 | 19.5 | 1500 | 0.067568
19.5 | 19.6 | 1500 | 0.066534
19.6 | 19.7 | 1500 | 0.065521
19.7 | 19.8 | 1500 | 0.064528
19.8 | 19.9 | 1500 | 0.063555
19.9 | 20 | 1500 | 0.062602
20 | 25 | 0 | 0
25 | 50 | 0 | 0