## MAMA_MOD
Wind Speed From | Wind Speed To | Power (Kw) | Cp
0 | 1.2 | 0 | 0 | Turbine Make | Suzlon
1.2 | 1.3 | 0 | 0 | Turbine Type | S82
1.3 | 1.4 | 0 | 0 | Cut in Speed | 4
1.4 | 1.5 | 0 | 0 | Cut Out Speed | 25
1.5 | 1.6 | 0 | 0 | Rated Speed | 13
1.6 | 1.7 | 0 | 0 | Swept area | 5281
1.7 | 1.8 | 0 | 0 | Air Density | 1.1855
1.8 | 1.9 | 0 | 0
1.9 | 2 | 0 | 0
2 | 2.1 | 0 | 0
2.1 | 2.2 | 0 | 0
2.2 | 2.3 | 0 | 0
2.3 | 2.4 | 0 | 0
2.4 | 2.5 | 0 | 0
2.5 | 2.6 | 0 | 0
2.6 | 2.7 | 0 | 0
2.7 | 2.8 | 0 | 0
2.8 | 2.9 | 0 | 0
2.9 | 3 | 0 | 0
3 | 3.1 | 42.6174 | 0.457
3.1 | 3.2 | 43.7308 | 0.42633
3.2 | 3.3 | 50.7932 | 0.45152
3.3 | 3.4 | 53.3563 | 0.43367
3.4 | 3.5 | 60.9833 | 0.45438
3.5 | 3.6 | 66.4984 | 0.45532
3.6 | 3.7 | 72.0676 | 0.45451
3.7 | 3.8 | 79.7707 | 0.46441
3.8 | 3.9 | 86.9179 | 0.46809
3.9 | 4 | 93.6711 | 0.46756
4 | 4.1 | 103.7043 | 0.48068
4.1 | 4.2 | 112.3337 | 0.48437
4.2 | 4.3 | 121.9713 | 0.49008
4.3 | 4.4 | 130.8654 | 0.49077
4.4 | 4.5 | 140.2576 | 0.4917
4.5 | 4.6 | 151.49 | 0.49719
4.6 | 4.7 | 162.8228 | 0.501
4.7 | 4.8 | 175.5192 | 0.50701
4.8 | 4.9 | 186.0211 | 0.50511
4.9 | 5 | 199.949 | 0.511
5 | 5.1 | 211.8708 | 0.51024
5.1 | 5.2 | 225.2071 | 0.51166
5.2 | 5.3 | 238.714 | 0.51223
5.3 | 5.4 | 252.5007 | 0.51226
5.4 | 5.5 | 268.5104 | 0.51557
5.5 | 5.6 | 281.3957 | 0.51188
5.6 | 5.7 | 296.5953 | 0.51163
5.7 | 5.8 | 313.1362 | 0.5127
5.8 | 5.9 | 327.7654 | 0.50982
5.9 | 6 | 343.6624 | 0.50827
6 | 6.1 | 360.9169 | 0.50796
6.1 | 6.2 | 376.9508 | 0.50527
6.2 | 6.3 | 392.4287 | 0.50136
6.3 | 6.4 | 412.4125 | 0.50258
6.4 | 6.5 | 447.1424 | 0.52014
6.5 | 6.6 | 447.1424 | 0.49685
6.6 | 6.7 | 464.3149 | 0.49317
6.7 | 6.8 | 482.8752 | 0.49059
6.8 | 6.9 | 500.6256 | 0.48683
6.9 | 7 | 518.4137 | 0.48283
7 | 7.1 | 539.9081 | 0.4819
7.1 | 7.2 | 559.1258 | 0.47855
7.2 | 7.3 | 576.6457 | 0.47354
7.3 | 7.4 | 598.1234 | 0.47153
7.4 | 7.5 | 616.4274 | 0.46678
7.5 | 7.6 | 639.3196 | 0.46525
7.6 | 7.7 | 659.1327 | 0.46123
7.7 | 7.8 | 681.6948 | 0.4589
7.8 | 7.9 | 704.204 | 0.45628
7.9 | 8 | 723.758 | 0.45158
8 | 8.1 | 748.5715 | 0.44998
8.1 | 8.2 | 767.1039 | 0.44445
8.2 | 8.3 | 790.9055 | 0.44188
8.3 | 8.4 | 810.7457 | 0.43698
8.4 | 8.5 | 838.1503 | 0.43599
8.5 | 8.6 | 860.3577 | 0.43211
8.6 | 8.7 | 881.1837 | 0.42749
8.7 | 8.8 | 902.348 | 0.423
8.8 | 8.9 | 924.4053 | 0.41889
8.9 | 9 | 946.176 | 0.41463
9 | 9.1 | 967.2511 | 0.41004
9.1 | 9.2 | 988.9892 | 0.40573
9.2 | 9.3 | 1007.8057 | 0.40026
9.3 | 9.4 | 1028.6975 | 0.39565
9.4 | 9.5 | 1047.8883 | 0.39044
9.5 | 9.6 | 1064.8019 | 0.38447
9.6 | 9.7 | 1086.8748 | 0.38043
9.7 | 9.8 | 1100.7397 | 0.37361
9.8 | 9.9 | 1125.4442 | 0.37054
9.9 | 10 | 1143.663 | 0.36535
10 | 10.1 | 1159.8939 | 0.35964
10.1 | 10.2 | 1176.2637 | 0.35409
10.2 | 10.3 | 1195.4008 | 0.34947
10.3 | 10.4 | 1211.4381 | 0.34404
10.4 | 10.5 | 1232.5187 | 0.34012
10.5 | 10.6 | 1245.192 | 0.33399
10.6 | 10.7 | 1260.9758 | 0.32883
10.7 | 10.8 | 1278.7659 | 0.32429
10.8 | 10.9 | 1305.4674 | 0.32203
10.9 | 11 | 1307.7246 | 0.31387
11 | 11.1 | 1320.8433 | 0.30853
11.1 | 11.2 | 1330.051 | 0.30243
11.2 | 11.3 | 1344.7243 | 0.29772
11.3 | 11.4 | 1342.8877 | 0.28956
11.4 | 11.5 | 1362.4202 | 0.28617
11.5 | 11.6 | 1362.4202 | 0.27884
11.6 | 11.7 | 1359.9139 | 0.27125
11.7 | 11.8 | 1373.289 | 0.26701
11.8 | 11.9 | 1376.1388 | 0.26088
11.9 | 12 | 1383.1652 | 0.25571
12 | 12.1 | 1375.2989 | 0.248
12.1 | 12.2 | 1377.6564 | 0.24237
12.2 | 12.3 | 1387.3572 | 0.23817
12.3 | 12.4 | 1385.9859 | 0.23222
12.4 | 12.5 | 1398.7517 | 0.22878
12.5 | 12.6 | 1392.7738 | 0.22242
12.6 | 12.7 | 1398.2663 | 0.21807
12.7 | 12.8 | 1398.4417 | 0.21302
12.8 | 12.9 | 1405.5229 | 0.20916
12.9 | 13 | 1416.1836 | 0.20592
13 | 13.1 | 1413.0222 | 0.20079
13.1 | 13.2 | 1415.8771 | 0.19666
13.2 | 13.3 | 1413.8487 | 0.19198
13.3 | 13.4 | 1422.3469 | 0.18884
13.4 | 13.5 | 1419.4223 | 0.1843
13.5 | 13.6 | 1420.1717 | 0.18036
13.6 | 13.7 | 1417.8942 | 0.17615
13.7 | 13.8 | 1422.1492 | 0.17287
13.8 | 13.9 | 1437.2033 | 0.17096
13.9 | 14 | 1440.0655 | 0.16765
14 | 14.1 | 1440.6394 | 0.16418
14.1 | 14.2 | 1431.506 | 0.15971
14.2 | 14.3 | 1436.7802 | 0.15696
14.3 | 14.4 | 1442.0544 | 0.15428
14.4 | 14.5 | 1464.1556 | 0.15342
14.5 | 14.6 | 1455.1159 | 0.14937
14.6 | 14.7 | 1445.6428 | 0.14539
14.7 | 14.8 | 1436.1696 | 0.14152
14.8 | 14.9 | 1470.1843 | 0.14198
14.9 | 15 | 1472.7462 | 0.1394
15 | 15.1 | 1470.3853 | 0.13643
15.1 | 15.2 | 1463.1186 | 0.13309
15.2 | 15.3 | 1459.4853 | 0.13018
15.3 | 15.4 | 1455.852 | 0.12734
15.4 | 15.5 | 1438.7231 | 0.12342
15.5 | 15.6 | 1507.1167 | 0.12682
15.6 | 15.7 | 1487.06 | 0.12276
15.7 | 15.8 | 1506.16 | 0.12199
15.8 | 15.9 | 1432.7364 | 0.11386
15.9 | 16 | 1506.0143 | 0.11746
16 | 16.1 | 1440.4125 | 0.11026
16.1 | 16.2 | 1374.65 | 0.10329
16.2 | 16.3 | 1328.2 | 0.097974
16.3 | 16.4 | 1504.8 | 0.10898
16.4 | 16.5 | 1504.6 | 0.107
16.5 | 16.6 | 1516.3 | 0.10589
16.6 | 16.7 | 1509.1 | 0.10351
16.7 | 16.8 | 1509.1 | 0.10167
16.8 | 16.9 | 1509.1 | 0.099878
16.9 | 17 | 1509.1 | 0.098126
17 | 17.1 | 1500 | 0.095833
17.1 | 17.2 | 1500 | 0.094171
17.2 | 17.3 | 1500 | 0.092548
17.3 | 17.4 | 1500 | 0.090961
17.4 | 17.5 | 1500 | 0.089411
17.5 | 17.6 | 1500 | 0.087895
17.6 | 17.7 | 1500 | 0.086414
17.7 | 17.8 | 1500 | 0.084966
17.8 | 17.9 | 1500 | 0.08355
17.9 | 18 | 1500 | 0.082165
18 | 18.1 | 1500 | 0.080811
18.1 | 18.2 | 1500 | 0.079486
18.2 | 18.3 | 1500 | 0.07819
18.3 | 18.4 | 1500 | 0.076922
18.4 | 18.5 | 1500 | 0.075681
18.5 | 18.6 | 1500 | 0.074467
18.6 | 18.7 | 1500 | 0.073279
18.7 | 18.8 | 1500 | 0.072116
18.8 | 18.9 | 1500 | 0.070977
18.9 | 19 | 1500 | 0.069862
19 | 19.1 | 1500 | 0.068771
19.1 | 19.2 | 1500 | 0.067702
19.2 | 19.3 | 1500 | 0.066655
19.3 | 19.4 | 1500 | 0.065629
19.4 | 19.5 | 1500 | 0.064625
19.5 | 19.6 | 1500 | 0.063641
19.6 | 19.7 | 1500 | 0.062677
19.7 | 19.8 | 1500 | 0.061732
19.8 | 19.9 | 1500 | 0.060806
19.9 | 20 | 1500 | 0.059898
20 | 25 | 0 | 0
25 | 50 | 0 | 0