## AKAL_MOD
Wind Speed From | Wind Speed To | Power (Kw) | Cp
0 | 1.2 | 0 | 0 | Turbine Make | Suzlon
1.2 | 1.3 | 0 | 0 | Turbine Type | S82
1.3 | 1.4 | 0 | 0 | Cut in Speed | 4
1.4 | 1.5 | 0 | 0 | Cut Out Speed | 20
1.5 | 1.6 | 0 | 0 | Rated Speed | 12
1.6 | 1.7 | 0 | 0 | Swept area | 5281
1.7 | 1.8 | 0 | 0 | Air Density | 1.1626
1.8 | 1.9 | 0 | 0
1.9 | 2 | 0 | 0
2 | 2.1 | 0 | 0
2.1 | 2.2 | 0 | 0
2.2 | 2.3 | 0 | 0
2.3 | 2.4 | 0 | 0
2.4 | 2.5 | 0 | 0
2.5 | 2.6 | 0 | 0
2.6 | 2.7 | 0 | 0
2.7 | 2.8 | 0 | 0
2.8 | 2.9 | 0 | 0
2.9 | 3 | 0 | 0
3 | 3.1 | 28 | 0.33793
3.1 | 3.2 | 33 | 0.36209
3.2 | 3.3 | 38 | 0.38019
3.3 | 3.4 | 43 | 0.39336
3.4 | 3.5 | 48.5 | 0.40672
3.5 | 3.6 | 54.2567 | 0.41812
3.6 | 3.7 | 59.3969 | 0.42161
3.7 | 3.8 | 65.8553 | 0.43152
3.8 | 3.9 | 72.5244 | 0.43959
3.9 | 4 | 79.3145 | 0.44558
4 | 4.1 | 87.7202 | 0.45762
4.1 | 4.2 | 96.0114 | 0.46594
4.2 | 4.3 | 106.0204 | 0.47945
4.3 | 4.4 | 114.7377 | 0.48429
4.4 | 4.5 | 125.5005 | 0.49518
4.5 | 4.6 | 136.4045 | 0.50386
4.6 | 4.7 | 146.4308 | 0.5071
4.7 | 4.8 | 157.0604 | 0.51062
4.8 | 4.9 | 168.9699 | 0.51639
4.9 | 5 | 181.8484 | 0.52307
5 | 5.1 | 195.3925 | 0.52961
5.1 | 5.2 | 209.0958 | 0.53468
5.2 | 5.3 | 221.777 | 0.53561
5.3 | 5.4 | 236.7241 | 0.54053
5.4 | 5.5 | 251.1571 | 0.54277
5.5 | 5.6 | 265.3481 | 0.54326
5.6 | 5.7 | 280 | 0.54361
5.7 | 5.8 | 296.5179 | 0.54642
5.8 | 5.9 | 312.8475 | 0.54769
5.9 | 6 | 330.1201 | 0.54951
6 | 6.1 | 345.8168 | 0.54779
6.1 | 6.2 | 364.7991 | 0.55035
6.2 | 6.3 | 382.9152 | 0.5506
6.3 | 6.4 | 401.7799 | 0.55107
6.4 | 6.5 | 420 | 0.54988
6.5 | 6.6 | 438 | 0.54777
6.6 | 6.7 | 455.9983 | 0.54512
6.7 | 6.8 | 476.6419 | 0.54503
6.8 | 6.9 | 497.1083 | 0.54408
6.9 | 7 | 516.8808 | 0.54182
7 | 7.1 | 538.4744 | 0.54094
7.1 | 7.2 | 559.5715 | 0.53903
7.2 | 7.3 | 579.5319 | 0.53563
7.3 | 7.4 | 599.022 | 0.5315
7.4 | 7.5 | 620.5311 | 0.52885
7.5 | 7.6 | 644.7483 | 0.52809
7.6 | 7.7 | 666.8895 | 0.52522
7.7 | 7.8 | 683.7344 | 0.51804
7.8 | 7.9 | 707.9357 | 0.51626
7.9 | 8 | 734.6276 | 0.51589
8 | 8.1 | 752.2509 | 0.50894
8.1 | 8.2 | 781.0953 | 0.50935
8.2 | 8.3 | 806.996 | 0.50745
8.3 | 8.4 | 826.518 | 0.50138
8.4 | 8.5 | 856.529 | 0.50147
8.5 | 8.6 | 876.6128 | 0.49553
8.6 | 8.7 | 904.8355 | 0.49405
8.7 | 8.8 | 935.7061 | 0.49368
8.8 | 8.9 | 964.4355 | 0.49188
8.9 | 9 | 990.347 | 0.48845
9 | 9.1 | 1011.9564 | 0.48283
9.1 | 9.2 | 1032.4106 | 0.4767
9.2 | 9.3 | 1061.3713 | 0.47443
9.3 | 9.4 | 1081.88 | 0.46833
9.4 | 9.5 | 1107.964 | 0.46463
9.5 | 9.6 | 1125.6468 | 0.45745
9.6 | 9.7 | 1156.6013 | 0.45564
9.7 | 9.8 | 1172.8739 | 0.44805
9.8 | 9.9 | 1197.722 | 0.44382
9.9 | 10 | 1230.638 | 0.44247
10 | 10.1 | 1246.4438 | 0.43498
10.1 | 10.2 | 1277.1737 | 0.43272
10.2 | 10.3 | 1294.4474 | 0.42592
10.3 | 10.4 | 1309.1947 | 0.41847
10.4 | 10.5 | 1317.2235 | 0.40912
10.5 | 10.6 | 1338.3194 | 0.40402
10.6 | 10.7 | 1349.7481 | 0.39615
10.7 | 10.8 | 1360 | 0.38817
10.8 | 10.9 | 1375 | 0.38175
10.9 | 11 | 1390 | 0.37549
11 | 11.1 | 1403 | 0.36885
11.1 | 11.2 | 1413 | 0.36161
11.2 | 11.3 | 1421 | 0.35409
11.3 | 11.4 | 1429 | 0.3468
11.4 | 11.5 | 1437 | 0.33972
11.5 | 11.6 | 1446 | 0.33308
11.6 | 11.7 | 1452 | 0.32596
11.7 | 11.8 | 1461 | 0.31971
11.8 | 11.9 | 1467 | 0.313
11.9 | 12 | 1476 | 0.30711
12 | 12.1 | 1481 | 0.30058
12.1 | 12.2 | 1489 | 0.29483
12.2 | 12.3 | 1496 | 0.28905
12.3 | 12.4 | 1502 | 0.28324
12.4 | 12.5 | 1509 | 0.27779
12.5 | 12.6 | 1513.5 | 0.27204
12.6 | 12.7 | 1517 | 0.26628
12.7 | 12.8 | 1520 | 0.2606
12.8 | 12.9 | 1520 | 0.25458
12.9 | 13 | 1520 | 0.24875
13 | 13.1 | 1520 | 0.2431
13.1 | 13.2 | 1520 | 0.23762
13.2 | 13.3 | 1520 | 0.2323
13.3 | 13.4 | 1520 | 0.22714
13.4 | 13.5 | 1520 | 0.22213
13.5 | 13.6 | 1520 | 0.21726
13.6 | 13.7 | 1520 | 0.21254
13.7 | 13.8 | 1520 | 0.20795
13.8 | 13.9 | 1520 | 0.2035
13.9 | 14 | 1520 | 0.19917
14 | 14.1 | 1520 | 0.19496
14.1 | 14.2 | 1520 | 0.19087
14.2 | 14.3 | 1520 | 0.18689
14.3 | 14.4 | 1520 | 0.18303
14.4 | 14.5 | 1520 | 0.17927
14.5 | 14.6 | 1520 | 0.17561
14.6 | 14.7 | 1520 | 0.17205
14.7 | 14.8 | 1520 | 0.16858
14.8 | 14.9 | 1520 | 0.16521
14.9 | 15 | 1520 | 0.16193
15 | 15.1 | 1520 | 0.15873
15.1 | 15.2 | 1520 | 0.15562
15.2 | 15.3 | 1520 | 0.15259
15.3 | 15.4 | 1520 | 0.14964
15.4 | 15.5 | 1520 | 0.14676
15.5 | 15.6 | 1520 | 0.14395
15.6 | 15.7 | 1520 | 0.14122
15.7 | 15.8 | 1520 | 0.13856
15.8 | 15.9 | 1520 | 0.13596
15.9 | 16 | 1520 | 0.13343
16 | 16.1 | 1520 | 0.13096
16.1 | 16.2 | 1520 | 0.12854
16.2 | 16.3 | 1520 | 0.12619
16.3 | 16.4 | 1520 | 0.1239
16.4 | 16.5 | 1520 | 0.12166
16.5 | 16.6 | 1520 | 0.11947
16.6 | 16.7 | 1520 | 0.11734
16.7 | 16.8 | 1520 | 0.11526
16.8 | 16.9 | 1520 | 0.11322
16.9 | 17 | 1520 | 0.11124
17 | 17.1 | 1520 | 0.1093
17.1 | 17.2 | 1520 | 0.1074
17.2 | 17.3 | 1520 | 0.10555
17.3 | 17.4 | 1520 | 0.10374
17.4 | 17.5 | 1520 | 0.10197
17.5 | 17.6 | 1520 | 0.10024
17.6 | 17.7 | 1520 | 0.098555
17.7 | 17.8 | 1520 | 0.096904
17.8 | 17.9 | 1520 | 0.095289
17.9 | 18 | 1520 | 0.093709
18 | 18.1 | 1520 | 0.092165
18.1 | 18.2 | 1520 | 0.090654
18.2 | 18.3 | 1520 | 0.089176
18.3 | 18.4 | 1520 | 0.08773
18.4 | 18.5 | 1520 | 0.086315
18.5 | 18.6 | 1520 | 0.08493
18.6 | 18.7 | 1520 | 0.083575
18.7 | 18.8 | 1520 | 0.082248
18.8 | 18.9 | 1520 | 0.08095
18.9 | 19 | 1520 | 0.079678
19 | 19.1 | 1520 | 0.078433
19.1 | 19.2 | 1520 | 0.077214
19.2 | 19.3 | 1520 | 0.07602
19.3 | 19.4 | 1520 | 0.074851
19.4 | 19.5 | 1520 | 0.073705
19.5 | 19.6 | 1520 | 0.072582
19.6 | 19.7 | 1520 | 0.071483
19.7 | 19.8 | 1520 | 0.070405
19.8 | 19.9 | 1520 | 0.069349
19.9 | 20 | 1520 | 0.068314
20 | 25 | 1520 | 0
25 | 50 | 0 | 0