## AKAL_MOD
Wind Speed From | Wind Speed To | Power (Kw) | Cp
0 | 1.2 | 0 | 0 | Turbine Make | Suzlon
1.2 | 1.3 | 0 | 0 | Turbine Type | S82
1.3 | 1.4 | 0 | 0 | Cut in Speed | 4
1.4 | 1.5 | 0 | 0 | Cut Out Speed | 20
1.5 | 1.6 | 0 | 0 | Rated Speed | 12
1.6 | 1.7 | 0 | 0 | Swept area | 5281
1.7 | 1.8 | 0 | 0 | Air Density | 1.1669
1.8 | 1.9 | 0 | 0
1.9 | 2 | 0 | 0
2 | 2.1 | 0 | 0
2.1 | 2.2 | 0 | 0
2.2 | 2.3 | 0 | 0
2.3 | 2.4 | 0 | 0
2.4 | 2.5 | 0 | 0
2.5 | 2.6 | 0 | 0
2.6 | 2.7 | 0 | 0
2.7 | 2.8 | 0 | 0
2.8 | 2.9 | 0 | 0
2.9 | 3 | 0 | 0
3 | 3.1 | 0 | 0
3.1 | 3.2 | 0 | 0
3.2 | 3.3 | 0 | 0
3.3 | 3.4 | 0 | 0
3.4 | 3.5 | 0 | 0
3.5 | 3.6 | 3 | 0.022708
3.6 | 3.7 | 7 | 0.048692
3.7 | 3.8 | 11 | 0.070478
3.8 | 3.9 | 17 | 0.10055
3.9 | 4 | 24 | 0.13131
4 | 4.1 | 31 | 0.1572
4.1 | 4.2 | 39 | 0.18364
4.2 | 4.3 | 50 | 0.21902
4.3 | 4.4 | 65 | 0.26532
4.4 | 4.5 | 84.6333 | 0.32244
4.5 | 4.6 | 104.2667 | 0.37134
4.6 | 4.7 | 123.9 | 0.41311
4.7 | 4.8 | 143.5333 | 0.44867
4.8 | 4.9 | 163 | 0.47833
4.9 | 5 | 180 | 0.49653
5 | 5.1 | 196 | 0.50888
5.1 | 5.2 | 209.66 | 0.51294
5.2 | 5.3 | 223.318 | 0.51544
5.3 | 5.4 | 237.5336 | 0.5178
5.4 | 5.5 | 251.9118 | 0.5192
5.5 | 5.6 | 267.0569 | 0.52093
5.6 | 5.7 | 283.6929 | 0.52426
5.7 | 5.8 | 300.0599 | 0.52583
5.8 | 5.9 | 314.04 | 0.52236
5.9 | 6 | 330.1098 | 0.52164
6 | 6.1 | 349.4151 | 0.52499
6.1 | 6.2 | 367.1652 | 0.52497
6.2 | 6.3 | 383.6758 | 0.52246
6.3 | 6.4 | 402.4538 | 0.52235
6.4 | 6.5 | 420.4512 | 0.52052
6.5 | 6.6 | 437.4127 | 0.51691
6.6 | 6.7 | 459.0443 | 0.51819
6.7 | 6.8 | 477.4629 | 0.51521
6.8 | 6.9 | 496.2811 | 0.51223
6.9 | 7 | 518.2711 | 0.51201
7 | 7.1 | 537.3883 | 0.50846
7.1 | 7.2 | 556.7463 | 0.50483
7.2 | 7.3 | 576.2566 | 0.50105
7.3 | 7.4 | 597.1629 | 0.49818
7.4 | 7.5 | 622.4295 | 0.49849
7.5 | 7.6 | 639.4449 | 0.49191
7.6 | 7.7 | 663.7569 | 0.49072
7.7 | 7.8 | 681.865 | 0.48472
7.8 | 7.9 | 705.7396 | 0.48264
7.9 | 8 | 727.7964 | 0.47906
8 | 8.1 | 753.9931 | 0.47793
8.1 | 8.2 | 774.4118 | 0.47291
8.2 | 8.3 | 797.3139 | 0.4693
8.3 | 8.4 | 820.4059 | 0.46565
8.4 | 8.5 | 840.0008 | 0.45995
8.5 | 8.6 | 861.357 | 0.45519
8.6 | 8.7 | 884.7046 | 0.45141
8.7 | 8.8 | 904.8471 | 0.44595
8.8 | 8.9 | 925.6878 | 0.44084
8.9 | 9 | 953.3792 | 0.4389
9 | 9.1 | 973.3667 | 0.43333
9.1 | 9.2 | 992.5763 | 0.42747
9.2 | 9.3 | 1009.76 | 0.42084
9.3 | 9.4 | 1025.7691 | 0.41387
9.4 | 9.5 | 1046.613 | 0.40895
9.5 | 9.6 | 1068.9398 | 0.40462
9.6 | 9.7 | 1083.8314 | 0.39757
9.7 | 9.8 | 1106.6447 | 0.39351
9.8 | 9.9 | 1118.1848 | 0.38557
9.9 | 10 | 1138.4219 | 0.38077
10 | 10.1 | 1168.2796 | 0.37915
10.1 | 10.2 | 1175.4419 | 0.37026
10.2 | 10.3 | 1205.2809 | 0.3686
10.3 | 10.4 | 1216.3908 | 0.36127
10.4 | 10.5 | 1250.1132 | 0.36067
10.5 | 10.6 | 1260.444 | 0.35336
10.6 | 10.7 | 1274.1577 | 0.34719
10.7 | 10.8 | 1286.7043 | 0.34087
10.8 | 10.9 | 1312.6034 | 0.33816
10.9 | 11 | 1325.3921 | 0.33215
11 | 11.1 | 1351.6767 | 0.32958
11.1 | 11.2 | 1365 | 0.32391
11.2 | 11.3 | 1376 | 0.31786
11.3 | 11.4 | 1398.5769 | 0.31457
11.4 | 11.5 | 1406 | 0.30799
11.5 | 11.6 | 1420 | 0.30301
11.6 | 11.7 | 1433 | 0.29795
11.7 | 11.8 | 1445 | 0.2928
11.8 | 11.9 | 1455 | 0.2874
11.9 | 12 | 1463 | 0.28175
12 | 12.1 | 1471 | 0.27627
12.1 | 12.2 | 1478 | 0.27076
12.2 | 12.3 | 1485 | 0.26541
12.3 | 12.4 | 1488 | 0.25951
12.4 | 12.5 | 1489.0667 | 0.25346
12.5 | 12.6 | 1493.66 | 0.24819
12.6 | 12.7 | 1496.3125 | 0.24276
12.7 | 12.8 | 1500 | 0.23765
12.8 | 12.9 | 1500 | 0.23213
12.9 | 13 | 1500 | 0.22677
13 | 13.1 | 1500 | 0.22158
13.1 | 13.2 | 1500 | 0.21654
13.2 | 13.3 | 1500 | 0.21166
13.3 | 13.4 | 1500 | 0.20692
13.4 | 13.5 | 1500 | 0.20232
13.5 | 13.6 | 1500 | 0.19786
13.6 | 13.7 | 1500 | 0.19353
13.7 | 13.8 | 1500 | 0.18932
13.8 | 13.9 | 1500 | 0.18523
13.9 | 14 | 1500 | 0.18126
14 | 14.1 | 1500 | 0.17741
14.1 | 14.2 | 1500 | 0.17366
14.2 | 14.3 | 1500 | 0.17002
14.3 | 14.4 | 1500 | 0.16647
14.4 | 14.5 | 1500 | 0.16303
14.5 | 14.6 | 1500 | 0.15968
14.6 | 14.7 | 1500 | 0.15642
14.7 | 14.8 | 1500 | 0.15325
14.8 | 14.9 | 1500 | 0.15017
14.9 | 15 | 1500 | 0.14716
15 | 15.1 | 1500 | 0.14424
15.1 | 15.2 | 1500 | 0.14139
15.2 | 15.3 | 1500 | 0.13862
15.3 | 15.4 | 1500 | 0.13592
15.4 | 15.5 | 1500 | 0.13329
15.5 | 15.6 | 1500 | 0.13073
15.6 | 15.7 | 1500 | 0.12823
15.7 | 15.8 | 1500 | 0.12579
15.8 | 15.9 | 1500 | 0.12342
15.9 | 16 | 1500 | 0.12111
16 | 16.1 | 1500 | 0.11885
16.1 | 16.2 | 1500 | 0.11665
16.2 | 16.3 | 1500 | 0.1145
16.3 | 16.4 | 1500 | 0.11241
16.4 | 16.5 | 1500 | 0.11036
16.5 | 16.6 | 1500 | 0.10837
16.6 | 16.7 | 1500 | 0.10642
16.7 | 16.8 | 1500 | 0.10452
16.8 | 16.9 | 1500 | 0.10267
16.9 | 17 | 1500 | 0.10085
17 | 17.1 | 1500 | 0.099085
17.1 | 17.2 | 1500 | 0.097357
17.2 | 17.3 | 1500 | 0.095669
17.3 | 17.4 | 1500 | 0.09402
17.4 | 17.5 | 1500 | 0.092408
17.5 | 17.6 | 1500 | 0.090833
17.6 | 17.7 | 1500 | 0.089293
17.7 | 17.8 | 1500 | 0.087788
17.8 | 17.9 | 1500 | 0.086317
17.9 | 18 | 1500 | 0.084878
18 | 18.1 | 1500 | 0.083472
18.1 | 18.2 | 1500 | 0.082096
18.2 | 18.3 | 1500 | 0.08075
18.3 | 18.4 | 1500 | 0.079433
18.4 | 18.5 | 1500 | 0.078145
18.5 | 18.6 | 1500 | 0.076885
18.6 | 18.7 | 1500 | 0.075652
18.7 | 18.8 | 1500 | 0.074444
18.8 | 18.9 | 1500 | 0.073263
18.9 | 19 | 1500 | 0.072106
19 | 19.1 | 1500 | 0.070973
19.1 | 19.2 | 1500 | 0.069864
19.2 | 19.3 | 1500 | 0.068779
19.3 | 19.4 | 1500 | 0.067715
19.4 | 19.5 | 1500 | 0.066673
19.5 | 19.6 | 1500 | 0.065653
19.6 | 19.7 | 1500 | 0.064653
19.7 | 19.8 | 1500 | 0.063673
19.8 | 19.9 | 1500 | 0.062713
19.9 | 20 | 1500 | 0.061773
20 | 25 | 0 | 0
25 | 50 | 0 | 0