## AKAL_MOD
Wind Speed From | Wind Speed To | Power (Kw) | Cp
0 | 1.2 | 0 | 0 | Turbine Make | Suzlon
1.2 | 1.3 | 0 | 0 | Turbine Type | S82
1.3 | 1.4 | 0 | 0 | Cut in Speed | 4
1.4 | 1.5 | 0 | 0 | Cut Out Speed | 25
1.5 | 1.6 | 0 | 0 | Rated Speed | 13
1.6 | 1.7 | 0 | 0 | Swept area | 5281
1.7 | 1.8 | 0 | 0 | Air Density | 1.0953
1.8 | 1.9 | 0 | 0
1.9 | 2 | 0 | 0
2 | 2.1 | 0 | 0
2.1 | 2.2 | 0 | 0
2.2 | 2.3 | 0 | 0
2.3 | 2.4 | 0 | 0
2.4 | 2.5 | 0 | 0
2.5 | 2.6 | 0 | 0
2.6 | 2.7 | 0 | 0
2.7 | 2.8 | 0 | 0
2.8 | 2.9 | 0 | 0
2.9 | 3 | 0 | 0
3 | 3.1 | 5.4468 | 0.063217
3.1 | 3.2 | 9.5179 | 0.10043
3.2 | 3.3 | 13.3387 | 0.12834
3.3 | 3.4 | 18.916 | 0.16641
3.4 | 3.5 | 23.8658 | 0.19247
3.5 | 3.6 | 30.8359 | 0.22852
3.6 | 3.7 | 36.2892 | 0.24772
3.7 | 3.8 | 42.8141 | 0.26978
3.8 | 3.9 | 48.883 | 0.28493
3.9 | 4 | 55.5341 | 0.30003
4 | 4.1 | 62.9557 | 0.31584
4.1 | 4.2 | 71.3152 | 0.33282
4.2 | 4.3 | 79.2576 | 0.34468
4.3 | 4.4 | 89.1613 | 0.36191
4.4 | 4.5 | 98.9878 | 0.3756
4.5 | 4.6 | 110.2618 | 0.39168
4.6 | 4.7 | 121.4847 | 0.40458
4.7 | 4.8 | 133.0209 | 0.41589
4.8 | 4.9 | 145.5089 | 0.42764
4.9 | 5 | 160.3194 | 0.44346
5 | 5.1 | 173.4383 | 0.45208
5.1 | 5.2 | 187.5404 | 0.46117
5.2 | 5.3 | 201.2776 | 0.46746
5.3 | 5.4 | 215.2892 | 0.47274
5.4 | 5.5 | 230.8316 | 0.47972
5.5 | 5.6 | 245.4407 | 0.48324
5.6 | 5.7 | 262.6215 | 0.49033
5.7 | 5.8 | 277.661 | 0.49205
5.8 | 5.9 | 295.4616 | 0.49742
5.9 | 6 | 309.8501 | 0.496
6 | 6.1 | 327.5487 | 0.49896
6.1 | 6.2 | 346.2069 | 0.50227
6.2 | 6.3 | 362.4393 | 0.50118
6.3 | 6.4 | 378.3311 | 0.49901
6.4 | 6.5 | 395 | 0.49732
6.5 | 6.6 | 415.1599 | 0.4993
6.6 | 6.7 | 436.5916 | 0.50192
6.7 | 6.8 | 451.8237 | 0.49685
6.8 | 6.9 | 472.4659 | 0.49728
6.9 | 7 | 494.5836 | 0.49857
7 | 7.1 | 511.6728 | 0.49431
7.1 | 7.2 | 530.2281 | 0.49119
7.2 | 7.3 | 548.1086 | 0.48717
7.3 | 7.4 | 568.0657 | 0.48471
7.4 | 7.5 | 591.9124 | 0.48513
7.5 | 7.6 | 612.106 | 0.48213
7.6 | 7.7 | 638.0081 | 0.48321
7.7 | 7.8 | 658.0646 | 0.47947
7.8 | 7.9 | 676.0525 | 0.47411
7.9 | 8 | 697.7199 | 0.47119
8 | 8.1 | 723.5484 | 0.47075
8.1 | 8.2 | 740.5126 | 0.46438
8.2 | 8.3 | 767.5696 | 0.46416
8.3 | 8.4 | 786.4125 | 0.45877
8.4 | 8.5 | 804.5896 | 0.453
8.5 | 8.6 | 829.6363 | 0.451
8.6 | 8.7 | 852.138 | 0.44744
8.7 | 8.8 | 874.3982 | 0.44365
8.8 | 8.9 | 893.7309 | 0.43835
8.9 | 9 | 914.2249 | 0.43362
9 | 9.1 | 927.2841 | 0.42547
9.1 | 9.2 | 946.0101 | 0.42006
9.2 | 9.3 | 975.7505 | 0.41944
9.3 | 9.4 | 991.1429 | 0.4126
9.4 | 9.5 | 998.6943 | 0.40276
9.5 | 9.6 | 1021.9971 | 0.39941
9.6 | 9.7 | 1043.4069 | 0.39529
9.7 | 9.8 | 1053.6599 | 0.38708
9.8 | 9.9 | 1074.7117 | 0.38297
9.9 | 10 | 1084.5947 | 0.37501
10 | 10.1 | 1098.7676 | 0.36874
10.1 | 10.2 | 1122.3028 | 0.36567
10.2 | 10.3 | 1130.499 | 0.35772
10.3 | 10.4 | 1150.2688 | 0.35357
10.4 | 10.5 | 1160.4958 | 0.34662
10.5 | 10.6 | 1172.7993 | 0.34048
10.6 | 10.7 | 1199.0905 | 0.33844
10.7 | 10.8 | 1218.7531 | 0.33452
10.8 | 10.9 | 1226.7548 | 0.32754
10.9 | 11 | 1230 | 0.31953
11 | 11.1 | 1242.9552 | 0.31424
11.1 | 11.2 | 1273.2738 | 0.31336
11.2 | 11.3 | 1286.2313 | 0.30822
11.3 | 11.4 | 1300.9196 | 0.30361
11.4 | 11.5 | 1325 | 0.30123
11.5 | 11.6 | 1351.2986 | 0.29934
11.6 | 11.7 | 1372.6488 | 0.29633
11.7 | 11.8 | 1390 | 0.29252
11.8 | 11.9 | 1410 | 0.28931
11.9 | 12 | 1422 | 0.28454
12 | 12.1 | 1433 | 0.27969
12.1 | 12.2 | 1438 | 0.27382
12.2 | 12.3 | 1445 | 0.26849
12.3 | 12.4 | 1452 | 0.26332
12.4 | 12.5 | 1457 | 0.25793
12.5 | 12.6 | 1464 | 0.25305
12.6 | 12.7 | 1471 | 0.2483
12.7 | 12.8 | 1480 | 0.24401
12.8 | 12.9 | 1488 | 0.23967
12.9 | 13 | 1500 | 0.23607
13 | 13.1 | 1510 | 0.23224
13.1 | 13.2 | 1512 | 0.22731
13.2 | 13.3 | 1516 | 0.22281
13.3 | 13.4 | 1520 | 0.21843
13.4 | 13.5 | 1520 | 0.21361
13.5 | 13.6 | 1520 | 0.20893
13.6 | 13.7 | 1520 | 0.20439
13.7 | 13.8 | 1520 | 0.19998
13.8 | 13.9 | 1520 | 0.1957
13.9 | 14 | 1520 | 0.19153
14 | 14.1 | 1520 | 0.18749
14.1 | 14.2 | 1520 | 0.18355
14.2 | 14.3 | 1520 | 0.17973
14.3 | 14.4 | 1520 | 0.17601
14.4 | 14.5 | 1520 | 0.17239
14.5 | 14.6 | 1520 | 0.16888
14.6 | 14.7 | 1520 | 0.16545
14.7 | 14.8 | 1520 | 0.16212
14.8 | 14.9 | 1520 | 0.15888
14.9 | 15 | 1520 | 0.15572
15 | 15.1 | 1520 | 0.15257
15.1 | 15.2 | 1520 | 0.14941
15.2 | 15.3 | 1520 | 0.14625
15.3 | 15.4 | 1520 | 0.1431
15.4 | 15.5 | 1520 | 0.13994
15.5 | 15.6 | 1520 | 0.13678
15.6 | 15.7 | 1520 | 0.13363
15.7 | 15.8 | 1520 | 0.13047
15.8 | 15.9 | 1520 | 0.12731
15.9 | 16 | 1520 | 0.12416
16 | 16.1 | 1520 | 0.121
16.1 | 16.2 | 1520 | 0.11784
16.2 | 16.3 | 1520 | 0.11469
16.3 | 16.4 | 1520 | 0.11153
16.4 | 16.5 | 1520 | 0.10838
16.5 | 16.6 | 1520 | 0.10522
16.6 | 16.7 | 1520 | 0.10206
16.7 | 16.8 | 1520 | 0.098906
16.8 | 16.9 | 1520 | 0.09575
16.9 | 17 | 1520 | 0.092593
17 | 17.1 | 1520 | 0.089437
17.1 | 17.2 | 1520 | 0.086281
17.2 | 17.3 | 1520 | 0.083124
17.3 | 17.4 | 1520 | 0.079968
17.4 | 17.5 | 1520 | 0.076811
17.5 | 17.6 | 1520 | 0.073655
17.6 | 17.7 | 1520 | 0.070498
17.7 | 17.8 | 1520 | 0.067342
17.8 | 17.9 | 1520 | 0.064186
17.9 | 18 | 1520 | 0.061029
18 | 18.1 | 1520 | 0.057873
18.1 | 18.2 | 1520 | 0.054716
18.2 | 18.3 | 1520 | 0.05156
18.3 | 18.4 | 1520 | 0.048403
18.4 | 18.5 | 1520 | 0.045247
18.5 | 18.6 | 1520 | 0.042091
18.6 | 18.7 | 1520 | 0.038934
18.7 | 18.8 | 1520 | 0.035778
18.8 | 18.9 | 1520 | 0.032621
18.9 | 19 | 1520 | 0.029465
19 | 19.1 | 1520 | 0.026308
19.1 | 19.2 | 1520 | 0.023152
19.2 | 19.3 | 1520 | 0.019995
19.3 | 19.4 | 1520 | 0.016839
19.4 | 19.5 | 1520 | 0.013683
19.5 | 19.6 | 1520 | 0.010526
19.6 | 19.7 | 1520 | 0.0073697
19.7 | 19.8 | 1520 | 0.0042133
19.8 | 19.9 | 1520 | 0.0010568
19.9 | 20 | 1520 | -0.0020996
20 | 21 | 0 | 0
21 | 25 | 0 | 0
25 | 50 | 0 | 0