## AKAL_MOD
Wind Speed From | Wind Speed To | Power (Kw) | Cp
0 | 1.2 | 0 | 0 | Turbine Make | Suzlon
1.2 | 1.3 | 0 | 0 | Turbine Type | S82
1.3 | 1.4 | 0 | 0 | Cut in Speed | 4
1.4 | 1.5 | 0 | 0 | Cut Out Speed | 20
1.5 | 1.6 | 0 | 0 | Rated Speed | 12
1.6 | 1.7 | 0 | 0 | Swept area | 5281
1.7 | 1.8 | 0 | 0 | Air Density | 1.1403
1.8 | 1.9 | 0 | 0
1.9 | 2 | 0 | 0
2 | 2.1 | 0 | 0
2.1 | 2.2 | 0 | 0
2.2 | 2.3 | 0 | 0
2.3 | 2.4 | 0 | 0
2.4 | 2.5 | 0 | 0
2.5 | 2.6 | 0 | 0
2.6 | 2.7 | 0 | 0
2.7 | 2.8 | 11.61 | 0.20229
2.8 | 2.9 | 15.48 | 0.24184
2.9 | 3 | 18.576 | 0.26121
3 | 3.1 | 22.446 | 0.2851
3.1 | 3.2 | 26.316 | 0.30294
3.2 | 3.3 | 30.389 | 0.31805
3.3 | 3.4 | 34.83 | 0.33238
3.4 | 3.5 | 38.7 | 0.33768
3.5 | 3.6 | 43.0519 | 0.34436
3.6 | 3.7 | 48.6 | 0.35724
3.7 | 3.8 | 60.5467 | 0.40993
3.8 | 3.9 | 66.4184 | 0.41511
3.9 | 4 | 74.025 | 0.42797
4 | 4.1 | 82.8 | 0.44369
4.1 | 4.2 | 92.6771 | 0.46116
4.2 | 4.3 | 100.4031 | 0.46476
4.3 | 4.4 | 109.8 | 0.47361
4.4 | 4.5 | 121.5 | 0.48915
4.5 | 4.6 | 133.2 | 0.5013
4.6 | 4.7 | 144 | 0.50736
4.7 | 4.8 | 155.7 | 0.51431
4.8 | 4.9 | 167.4 | 0.51911
4.9 | 5 | 179.1 | 0.52208
5 | 5.1 | 191.25 | 0.52471
5.1 | 5.2 | 205.2 | 0.53051
5.2 | 5.3 | 218.7 | 0.53342
5.3 | 5.4 | 233.4079 | 0.53767
5.4 | 5.5 | 247.8595 | 0.53982
5.5 | 5.6 | 262.2313 | 0.54053
5.6 | 5.7 | 277.4628 | 0.54184
5.7 | 5.8 | 291.7226 | 0.54022
5.8 | 5.9 | 306.3826 | 0.53853
5.9 | 6 | 321.759 | 0.53728
6 | 6.1 | 338.6259 | 0.53764
6.1 | 6.2 | 354.9397 | 0.53628
6.2 | 6.3 | 373.5502 | 0.53753
6.3 | 6.4 | 389.2517 | 0.53387
6.4 | 6.5 | 406.8013 | 0.53219
6.5 | 6.6 | 424.8286 | 0.53052
6.6 | 6.7 | 442.5216 | 0.52787
6.7 | 6.8 | 461.7993 | 0.52657
6.8 | 6.9 | 480.7205 | 0.52432
6.9 | 7 | 497.609 | 0.51948
7 | 7.1 | 518.2749 | 0.51819
7.1 | 7.2 | 538.1477 | 0.51565
7.2 | 7.3 | 558.7453 | 0.51338
7.3 | 7.4 | 577.3965 | 0.50902
7.4 | 7.5 | 596.8114 | 0.50509
7.5 | 7.6 | 617.3198 | 0.50183
7.6 | 7.7 | 639.1066 | 0.4993
7.7 | 7.8 | 659.927 | 0.49574
7.8 | 7.9 | 679.0931 | 0.49076
7.9 | 8 | 699.3694 | 0.48647
8 | 8.1 | 720.351 | 0.4825
8.1 | 8.2 | 742.4027 | 0.47908
8.2 | 8.3 | 764.1611 | 0.4753
8.3 | 8.4 | 785.4517 | 0.4711
8.4 | 8.5 | 806.5908 | 0.4667
8.5 | 8.6 | 828.2303 | 0.46251
8.6 | 8.7 | 849.8754 | 0.45823
8.7 | 8.8 | 870.2607 | 0.45323
8.8 | 8.9 | 892.1165 | 0.44895
8.9 | 9 | 913.2899 | 0.44429
9 | 9.1 | 936.0467 | 0.44035
9.1 | 9.2 | 956.1338 | 0.43513
9.2 | 9.3 | 981.8026 | 0.4324
9.3 | 9.4 | 1002.1527 | 0.42728
9.4 | 9.5 | 1024.9449 | 0.4232
9.5 | 9.6 | 1046.0233 | 0.41841
9.6 | 9.7 | 1067.6948 | 0.41387
9.7 | 9.8 | 1089.9649 | 0.40957
9.8 | 9.9 | 1113.0291 | 0.40556
9.9 | 10 | 1130.8857 | 0.39971
10 | 10.1 | 1152.4941 | 0.39524
10.1 | 10.2 | 1172.5131 | 0.39028
10.2 | 10.3 | 1190.4227 | 0.3847
10.3 | 10.4 | 1208.5395 | 0.37929
10.4 | 10.5 | 1230.0472 | 0.37501
10.5 | 10.6 | 1243.1293 | 0.36828
10.6 | 10.7 | 1263.5737 | 0.36384
10.7 | 10.8 | 1277.2556 | 0.35756
10.8 | 10.9 | 1295.3364 | 0.35265
10.9 | 11 | 1312.8591 | 0.34767
11 | 11.1 | 1323 | 0.34089
11.1 | 11.2 | 1340 | 0.33602
11.2 | 11.3 | 1358.22 | 0.33155
11.3 | 11.4 | 1370.58 | 0.32576
11.4 | 11.5 | 1391.22 | 0.32204
11.5 | 11.6 | 1415.69 | 0.31923
11.6 | 11.7 | 1435.87 | 0.31548
11.7 | 11.8 | 1455.22 | 0.3116
11.8 | 11.9 | 1475.69 | 0.30802
11.9 | 12 | 1475.69 | 0.30032
12 | 12.1 | 1475.69 | 0.29287
12.1 | 12.2 | 1475.69 | 0.28567
12.2 | 12.3 | 1475.69 | 0.2787
12.3 | 12.4 | 1475.69 | 0.27196
12.4 | 12.5 | 1475.69 | 0.26543
12.5 | 12.6 | 1475.69 | 0.25911
12.6 | 12.7 | 1475.69 | 0.25299
12.7 | 12.8 | 1475.69 | 0.24706
12.8 | 12.9 | 1475.69 | 0.24132
12.9 | 13 | 1475.69 | 0.23575
13 | 13.1 | 1475.69 | 0.23035
13.1 | 13.2 | 1475.69 | 0.22512
13.2 | 13.3 | 1475.69 | 0.22004
13.3 | 13.4 | 1475.69 | 0.21511
13.4 | 13.5 | 1475.69 | 0.21033
13.5 | 13.6 | 1475.69 | 0.20569
13.6 | 13.7 | 1475.69 | 0.20119
13.7 | 13.8 | 1475.69 | 0.19682
13.8 | 13.9 | 1475.69 | 0.19257
13.9 | 14 | 1475.69 | 0.18844
14 | 14.1 | 1475.69 | 0.18443
14.1 | 14.2 | 1475.69 | 0.18054
14.2 | 14.3 | 1475.69 | 0.17675
14.3 | 14.4 | 1475.69 | 0.17307
14.4 | 14.5 | 1475.69 | 0.16949
14.5 | 14.6 | 1475.69 | 0.166
14.6 | 14.7 | 1475.69 | 0.16262
14.7 | 14.8 | 1475.69 | 0.15932
14.8 | 14.9 | 1475.69 | 0.15611
14.9 | 15 | 1475.69 | 0.15299
15 | 15.1 | 1475.69 | 0.14995
15.1 | 15.2 | 1475.69 | 0.14699
15.2 | 15.3 | 1475.69 | 0.14411
15.3 | 15.4 | 1475.69 | 0.1413
15.4 | 15.5 | 1475.69 | 0.13857
15.5 | 15.6 | 1475.69 | 0.1359
15.6 | 15.7 | 1475.69 | 0.13331
15.7 | 15.8 | 1475.69 | 0.13077
15.8 | 15.9 | 1475.69 | 0.12831
15.9 | 16 | 1475.69 | 0.1259
16 | 16.1 | 1475.69 | 0.12356
16.1 | 16.2 | 1475.69 | 0.12127
16.2 | 16.3 | 1475.69 | 0.11904
16.3 | 16.4 | 1475.69 | 0.11686
16.4 | 16.5 | 1475.69 | 0.11473
16.5 | 16.6 | 1475.69 | 0.11266
16.6 | 16.7 | 1475.69 | 0.11064
16.7 | 16.8 | 1475.69 | 0.10866
16.8 | 16.9 | 1475.69 | 0.10673
16.9 | 17 | 1475.69 | 0.10485
17 | 17.1 | 1475.69 | 0.10301
17.1 | 17.2 | 1475.69 | 0.10121
17.2 | 17.3 | 1475.69 | 0.099457
17.3 | 17.4 | 1475.69 | 0.097743
17.4 | 17.5 | 1475.69 | 0.096067
17.5 | 17.6 | 1475.69 | 0.09443
17.6 | 17.7 | 1475.69 | 0.092829
17.7 | 17.8 | 1475.69 | 0.091265
17.8 | 17.9 | 1475.69 | 0.089735
17.9 | 18 | 1475.69 | 0.088239
18 | 18.1 | 1475.69 | 0.086777
18.1 | 18.2 | 1475.69 | 0.085347
18.2 | 18.3 | 1475.69 | 0.083947
18.3 | 18.4 | 1475.69 | 0.082579
18.4 | 18.5 | 1475.69 | 0.08124
18.5 | 18.6 | 1475.69 | 0.079929
18.6 | 18.7 | 1475.69 | 0.078647
18.7 | 18.8 | 1475.69 | 0.077392
18.8 | 18.9 | 1475.69 | 0.076164
18.9 | 19 | 1475.69 | 0.074961
19 | 19.1 | 1475.69 | 0.073784
19.1 | 19.2 | 1475.69 | 0.072631
19.2 | 19.3 | 1475.69 | 0.071502
19.3 | 19.4 | 1475.69 | 0.070396
19.4 | 19.5 | 1475.69 | 0.069313
19.5 | 19.6 | 1475.69 | 0.068252
19.6 | 19.7 | 1475.69 | 0.067213
19.7 | 19.8 | 1475.69 | 0.066195
19.8 | 19.9 | 1475.69 | 0.065197
19.9 | 20 | 1475.69 | 0.064219
20 | 20.1 | 1475.69 | 0.06326
20.1 | 25 | 0 | 0