## AKAL_MOD
Wind Speed From | Wind Speed To | Power (Kw) | Cp | 2017-09-01 | Cluster 3
0 | 1.2 | 0 | 0 | Turbine Make | Suzlon
1.2 | 1.3 | 0 | 0 | Turbine Type | S82
1.3 | 1.4 | 0 | 0 | Cut in Speed | 4
1.4 | 1.5 | 0 | 0 | Cut Out Speed | 20
1.5 | 1.6 | 0 | 0 | Rated Speed | 12
1.6 | 1.7 | 0 | 0 | Swept area | 5281
1.7 | 1.8 | 0 | 0 | Air Density | 1.113
1.8 | 1.9 | 0 | 0
1.9 | 2 | 0 | 0
2 | 2.1 | 0 | 0
2.1 | 2.2 | 0 | 0
2.2 | 2.3 | 0 | 0
2.3 | 2.4 | 0 | 0
2.4 | 2.5 | 0 | 0
2.5 | 2.6 | 0 | 0
2.6 | 2.7 | 0 | 0
2.7 | 2.8 | 0 | 0
2.8 | 2.9 | 0 | 0
2.9 | 3 | 0 | 0
3 | 3.1 | 1 | 0.012602
3.1 | 3.2 | 2 | 0.022843
3.2 | 3.3 | 4 | 0.041535
3.3 | 3.4 | 7 | 0.066276
3.4 | 3.5 | 11 | 0.095227
3.5 | 3.6 | 16 | 0.12698
3.6 | 3.7 | 22 | 0.16044
3.7 | 3.8 | 29 | 0.1948
3.8 | 3.9 | 37 | 0.22943
3.9 | 4 | 47 | 0.26959
4 | 4.1 | 58 | 0.30836
4.1 | 4.2 | 72 | 0.35545
4.2 | 4.3 | 84 | 0.38578
4.3 | 4.4 | 99 | 0.42368
4.4 | 4.5 | 111 | 0.44337
4.5 | 4.6 | 123 | 0.45927
4.6 | 4.7 | 135.5 | 0.47366
4.7 | 4.8 | 148 | 0.48503
4.8 | 4.9 | 160 | 0.49227
4.9 | 5 | 173 | 0.50034
5 | 5.1 | 186 | 0.5063
5.1 | 5.2 | 200 | 0.51301
5.2 | 5.3 | 213 | 0.51543
5.3 | 5.4 | 228 | 0.52109
5.4 | 5.5 | 242 | 0.52292
5.5 | 5.6 | 257 | 0.52559
5.6 | 5.7 | 273 | 0.52893
5.7 | 5.8 | 288 | 0.52914
5.8 | 5.9 | 305 | 0.53189
5.9 | 6 | 321 | 0.5318
6 | 6.1 | 338 | 0.53243
6.1 | 6.2 | 355 | 0.53216
6.2 | 6.3 | 372.317 | 0.53155
6.3 | 6.4 | 390.4534 | 0.53131
6.4 | 6.5 | 408.3599 | 0.53004
6.5 | 6.6 | 425.6366 | 0.52735
6.6 | 6.7 | 444.5607 | 0.52614
6.7 | 6.8 | 463.9651 | 0.52488
6.8 | 6.9 | 482.9404 | 0.5226
6.9 | 7 | 501.6479 | 0.51958
7 | 7.1 | 521.7027 | 0.51753
7.1 | 7.2 | 541.3573 | 0.51465
7.2 | 7.3 | 562.8846 | 0.51313
7.3 | 7.4 | 582.7502 | 0.5097
7.4 | 7.5 | 602.898 | 0.50623
7.5 | 7.6 | 624.5284 | 0.5037
7.6 | 7.7 | 644.1426 | 0.49928
7.7 | 7.8 | 666.0452 | 0.4964
7.8 | 7.9 | 688.3078 | 0.49352
7.9 | 8 | 709.1093 | 0.48937
8 | 8.1 | 731.0971 | 0.48586
8.1 | 8.2 | 751.2152 | 0.48096
8.2 | 8.3 | 774.3321 | 0.47785
8.3 | 8.4 | 795.1475 | 0.47317
8.4 | 8.5 | 817.1051 | 0.46908
8.5 | 8.6 | 838.6679 | 0.46466
8.6 | 8.7 | 859.6935 | 0.45989
8.7 | 8.8 | 881.1154 | 0.45528
8.8 | 8.9 | 901.6751 | 0.4502
8.9 | 9 | 922.3777 | 0.44519
9 | 9.1 | 942.9873 | 0.44013
9.1 | 9.2 | 965.2539 | 0.43583
9.2 | 9.3 | 984.5095 | 0.43019
9.3 | 9.4 | 1005.9838 | 0.42554
9.4 | 9.5 | 1027.564 | 0.42095
9.5 | 9.6 | 1049.3483 | 0.41644
9.6 | 9.7 | 1067.8927 | 0.41069
9.7 | 9.8 | 1087.0333 | 0.40526
9.8 | 9.9 | 1108.6886 | 0.40081
9.9 | 10 | 1128.4387 | 0.39571
10 | 10.1 | 1147.5962 | 0.39047
10.1 | 10.2 | 1168.7585 | 0.38598
10.2 | 10.3 | 1187.3887 | 0.38071
10.3 | 10.4 | 1203.285 | 0.37468
10.4 | 10.5 | 1223.2698 | 0.37002
10.5 | 10.6 | 1243.192 | 0.3654
10.6 | 10.7 | 1256.8946 | 0.35907
10.7 | 10.8 | 1276.1414 | 0.35445
10.8 | 10.9 | 1292.3732 | 0.34908
10.9 | 11 | 1310.9801 | 0.34444
11 | 11.1 | 1325.2735 | 0.33879
11.1 | 11.2 | 1339.3768 | 0.33322
11.2 | 11.3 | 1351.4796 | 0.32731
11.3 | 11.4 | 1367.1727 | 0.3224
11.4 | 11.5 | 1376.7924 | 0.3162
11.5 | 11.6 | 1389.461 | 0.31085
11.6 | 11.7 | 1403.6933 | 0.30599
11.7 | 11.8 | 1410.8484 | 0.29973
11.8 | 11.9 | 1419.6278 | 0.29399
11.9 | 12 | 1426.3778 | 0.288
12 | 12.1 | 1435.2569 | 0.28261
12.1 | 12.2 | 1438.463 | 0.27628
12.2 | 12.3 | 1445 | 0.27076
12.3 | 12.4 | 1452.2678 | 0.26554
12.4 | 12.5 | 1455 | 0.25966
12.5 | 12.6 | 1456 | 0.25365
12.6 | 12.7 | 1457.2801 | 0.24788
12.7 | 12.8 | 1460 | 0.24252
12.8 | 12.9 | 1463.9648 | 0.23752
12.9 | 13 | 1464.7855 | 0.23217
13 | 13.1 | 1468 | 0.22735
13.1 | 13.2 | 1469.7091 | 0.22244
13.2 | 13.3 | 1474 | 0.21806
13.3 | 13.4 | 1478 | 0.21376
13.4 | 13.5 | 1481 | 0.20943
13.5 | 13.6 | 1484 | 0.20523
13.6 | 13.7 | 1490 | 0.20155
13.7 | 13.8 | 1495 | 0.19783
13.8 | 13.9 | 1500 | 0.1942
13.9 | 14 | 1500 | 0.19004
14 | 14.1 | 1500 | 0.186
14.1 | 14.2 | 1500 | 0.18207
14.2 | 14.3 | 1500 | 0.17825
14.3 | 14.4 | 1500 | 0.17454
14.4 | 14.5 | 1500 | 0.17093
14.5 | 14.6 | 1500 | 0.16741
14.6 | 14.7 | 1500 | 0.164
14.7 | 14.8 | 1500 | 0.16067
14.8 | 14.9 | 1500 | 0.15744
14.9 | 15 | 1500 | 0.15429
15 | 15.1 | 1500 | 0.15122
15.1 | 15.2 | 1500 | 0.14824
15.2 | 15.3 | 1500 | 0.14533
15.3 | 15.4 | 1500 | 0.1425
15.4 | 15.5 | 1500 | 0.13974
15.5 | 15.6 | 1500 | 0.13706
15.6 | 15.7 | 1500 | 0.13444
15.7 | 15.8 | 1500 | 0.13188
15.8 | 15.9 | 1500 | 0.1294
15.9 | 16 | 1500 | 0.12697
16 | 16.1 | 1500 | 0.1246
16.1 | 16.2 | 1500 | 0.1223
16.2 | 16.3 | 1500 | 0.12005
16.3 | 16.4 | 1500 | 0.11785
16.4 | 16.5 | 1500 | 0.11571
16.5 | 16.6 | 1500 | 0.11362
16.6 | 16.7 | 1500 | 0.11158
16.7 | 16.8 | 1500 | 0.10958
16.8 | 16.9 | 1500 | 0.10764
16.9 | 17 | 1500 | 0.10574
17 | 17.1 | 1500 | 0.10388
17.1 | 17.2 | 1500 | 0.10207
17.2 | 17.3 | 1500 | 0.1003
17.3 | 17.4 | 1500 | 0.098573
17.4 | 17.5 | 1500 | 0.096883
17.5 | 17.6 | 1500 | 0.095231
17.6 | 17.7 | 1500 | 0.093617
17.7 | 17.8 | 1500 | 0.09204
17.8 | 17.9 | 1500 | 0.090497
17.9 | 18 | 1500 | 0.088989
18 | 18.1 | 1500 | 0.087514
18.1 | 18.2 | 1500 | 0.086071
18.2 | 18.3 | 1500 | 0.08466
18.3 | 18.4 | 1500 | 0.08328
18.4 | 18.5 | 1500 | 0.08193
18.5 | 18.6 | 1500 | 0.080608
18.6 | 18.7 | 1500 | 0.079315
18.7 | 18.8 | 1500 | 0.078049
18.8 | 18.9 | 1500 | 0.076811
18.9 | 19 | 1500 | 0.075598
19 | 19.1 | 1500 | 0.07441
19.1 | 19.2 | 1500 | 0.073248
19.2 | 19.3 | 1500 | 0.072109
19.3 | 19.4 | 1500 | 0.070994
19.4 | 19.5 | 1500 | 0.069902
19.5 | 19.6 | 1500 | 0.068832
19.6 | 19.7 | 1500 | 0.067784
19.7 | 19.8 | 1500 | 0.066757
19.8 | 19.9 | 1500 | 0.06575
19.9 | 20 | 1500 | 0.064764
20 | 25 | 0 | 0
25 | 50 | 0 | 0