## AKAL_MOD
Wind Speed From | Wind Speed To | Power (Kw) | Cp
0 | 1.2 | 0 | 0 | Turbine Make | Suzlon
1.2 | 1.3 | 0 | 0 | Turbine Type | S82
1.3 | 1.4 | 0 | 0 | Cut in Speed | 4
1.4 | 1.5 | 0 | 0 | Cut Out Speed | 20
1.5 | 1.6 | 0 | 0 | Rated Speed | 12
1.6 | 1.7 | 0 | 0 | Swept area | 5281
1.7 | 1.8 | 0 | 0 | Air Density | 1.1515
1.8 | 1.9 | 0 | 0
1.9 | 2 | 0 | 0
2 | 2.1 | 0 | 0
2.1 | 2.2 | 0 | 0
2.2 | 2.3 | 0 | 0
2.3 | 2.4 | 0 | 0
2.4 | 2.5 | 0 | 0
2.5 | 2.6 | 0 | 0
2.6 | 2.7 | 0 | 0
2.7 | 2.8 | 0 | 0
2.8 | 2.9 | 0 | 0
2.9 | 3 | 0 | 0
3 | 3.1 | 0 | 0
3.1 | 3.2 | 0 | 0
3.2 | 3.3 | 0 | 0
3.3 | 3.4 | 0 | 0
3.4 | 3.5 | 0 | 0
3.5 | 3.6 | 0 | 0
3.6 | 3.7 | 0 | 0
3.7 | 3.8 | 3 | 0.019478
3.8 | 3.9 | 7 | 0.041955
3.9 | 4 | 11 | 0.060986
4 | 4.1 | 17 | 0.087358
4.1 | 4.2 | 24 | 0.11452
4.2 | 4.3 | 31 | 0.13761
4.3 | 4.4 | 39 | 0.16132
4.4 | 4.5 | 50 | 0.19304
4.5 | 4.6 | 65 | 0.23459
4.6 | 4.7 | 84.6333 | 0.28596
4.7 | 4.8 | 104.2667 | 0.33028
4.8 | 4.9 | 123.9 | 0.36845
4.9 | 5 | 143.5333 | 0.40124
5 | 5.1 | 163 | 0.42886
5.1 | 5.2 | 180 | 0.44627
5.2 | 5.3 | 196 | 0.45844
5.3 | 5.4 | 212 | 0.46832
5.4 | 5.5 | 227 | 0.47411
5.5 | 5.6 | 242 | 0.47837
5.6 | 5.7 | 257 | 0.48129
5.7 | 5.8 | 275.2 | 0.48872
5.8 | 5.9 | 290.6 | 0.48983
5.9 | 6 | 306 | 0.49
6 | 6.1 | 322 | 0.49027
6.1 | 6.2 | 340 | 0.49263
6.2 | 6.3 | 357 | 0.49264
6.3 | 6.4 | 375 | 0.49322
6.4 | 6.5 | 394 | 0.4943
6.5 | 6.6 | 414 | 0.49579
6.6 | 6.7 | 432.2 | 0.49441
6.7 | 6.8 | 450.2 | 0.49228
6.8 | 6.9 | 470.25 | 0.49185
6.9 | 7 | 490 | 0.49055
7 | 7.1 | 506.6894 | 0.48583
7.1 | 7.2 | 527.0751 | 0.48432
7.2 | 7.3 | 546.6234 | 0.48164
7.3 | 7.4 | 565.581 | 0.47815
7.4 | 7.5 | 585.0426 | 0.47482
7.5 | 7.6 | 606.5835 | 0.47287
7.6 | 7.7 | 626.4596 | 0.46934
7.7 | 7.8 | 649.5287 | 0.46791
7.8 | 7.9 | 669.9678 | 0.46431
7.9 | 8 | 691.7765 | 0.46144
8 | 8.1 | 714.6135 | 0.45902
8.1 | 8.2 | 735.6484 | 0.45525
8.2 | 8.3 | 761.5966 | 0.45427
8.3 | 8.4 | 783.7294 | 0.45078
8.4 | 8.5 | 802.7707 | 0.44544
8.5 | 8.6 | 825.8222 | 0.44225
8.6 | 8.7 | 848.2316 | 0.43859
8.7 | 8.8 | 868.7124 | 0.43386
8.8 | 8.9 | 889.1058 | 0.42908
8.9 | 9 | 912.8646 | 0.42586
9 | 9.1 | 936.0741 | 0.4223
9.1 | 9.2 | 954.4085 | 0.41653
9.2 | 9.3 | 976.8017 | 0.41255
9.3 | 9.4 | 996.5549 | 0.40746
9.4 | 9.5 | 1007.9646 | 0.39911
9.5 | 9.6 | 1031.1143 | 0.39552
9.6 | 9.7 | 1052.6815 | 0.39131
9.7 | 9.8 | 1073.042 | 0.38667
9.8 | 9.9 | 1094.7932 | 0.38255
9.9 | 10 | 1114.2974 | 0.37769
10 | 10.1 | 1136.9679 | 0.37392
10.1 | 10.2 | 1162.5561 | 0.37109
10.2 | 10.3 | 1182 | 0.36631
10.3 | 10.4 | 1200 | 0.36116
10.4 | 10.5 | 1222 | 0.35728
10.5 | 10.6 | 1244 | 0.35342
10.6 | 10.7 | 1266 | 0.34958
10.7 | 10.8 | 1288 | 0.34578
10.8 | 10.9 | 1312.8483 | 0.34275
10.9 | 11 | 1333 | 0.33852
11 | 11.1 | 1352 | 0.33407
11.1 | 11.2 | 1372 | 0.32993
11.2 | 11.3 | 1390 | 0.32538
11.3 | 11.4 | 1406 | 0.32047
11.4 | 11.5 | 1420 | 0.31522
11.5 | 11.6 | 1433 | 0.30988
11.6 | 11.7 | 1445 | 0.30446
11.7 | 11.8 | 1455 | 0.29877
11.8 | 11.9 | 1463 | 0.29284
11.9 | 12 | 1471 | 0.28708
12 | 12.1 | 1478 | 0.2813
12.1 | 12.2 | 1485 | 0.27568
12.2 | 12.3 | 1488 | 0.2695
12.3 | 12.4 | 1489.0667 | 0.26317
12.4 | 12.5 | 1493.66 | 0.25764
12.5 | 12.6 | 1496.3125 | 0.25196
12.6 | 12.7 | 1498.25 | 0.24632
12.7 | 12.8 | 1500 | 0.24083
12.8 | 12.9 | 1500 | 0.23523
12.9 | 13 | 1500 | 0.2298
13 | 13.1 | 1500 | 0.22454
13.1 | 13.2 | 1500 | 0.21944
13.2 | 13.3 | 1500 | 0.21449
13.3 | 13.4 | 1500 | 0.20969
13.4 | 13.5 | 1500 | 0.20503
13.5 | 13.6 | 1500 | 0.2005
13.6 | 13.7 | 1500 | 0.19611
13.7 | 13.8 | 1500 | 0.19185
13.8 | 13.9 | 1500 | 0.18771
13.9 | 14 | 1500 | 0.18369
14 | 14.1 | 1500 | 0.17978
14.1 | 14.2 | 1500 | 0.17598
14.2 | 14.3 | 1500 | 0.17229
14.3 | 14.4 | 1500 | 0.1687
14.4 | 14.5 | 1500 | 0.16521
14.5 | 14.6 | 1500 | 0.16182
14.6 | 14.7 | 1500 | 0.15851
14.7 | 14.8 | 1500 | 0.1553
14.8 | 14.9 | 1500 | 0.15217
14.9 | 15 | 1500 | 0.14913
15 | 15.1 | 1500 | 0.14617
15.1 | 15.2 | 1500 | 0.14328
15.2 | 15.3 | 1500 | 0.14047
15.3 | 15.4 | 1500 | 0.13774
15.4 | 15.5 | 1500 | 0.13507
15.5 | 15.6 | 1500 | 0.13247
15.6 | 15.7 | 1500 | 0.12994
15.7 | 15.8 | 1500 | 0.12748
15.8 | 15.9 | 1500 | 0.12507
15.9 | 16 | 1500 | 0.12273
16 | 16.1 | 1500 | 0.12044
16.1 | 16.2 | 1500 | 0.11821
16.2 | 16.3 | 1500 | 0.11603
16.3 | 16.4 | 1500 | 0.11391
16.4 | 16.5 | 1500 | 0.11184
16.5 | 16.6 | 1500 | 0.10982
16.6 | 16.7 | 1500 | 0.10785
16.7 | 16.8 | 1500 | 0.10592
16.8 | 16.9 | 1500 | 0.10404
16.9 | 17 | 1500 | 0.1022
17 | 17.1 | 1500 | 0.10041
17.1 | 17.2 | 1500 | 0.098659
17.2 | 17.3 | 1500 | 0.096948
17.3 | 17.4 | 1500 | 0.095277
17.4 | 17.5 | 1500 | 0.093644
17.5 | 17.6 | 1500 | 0.092047
17.6 | 17.7 | 1500 | 0.090487
17.7 | 17.8 | 1500 | 0.088962
17.8 | 17.9 | 1500 | 0.087471
17.9 | 18 | 1500 | 0.086014
18 | 18.1 | 1500 | 0.084588
18.1 | 18.2 | 1500 | 0.083194
18.2 | 18.3 | 1500 | 0.08183
18.3 | 18.4 | 1500 | 0.080496
18.4 | 18.5 | 1500 | 0.07919
18.5 | 18.6 | 1500 | 0.077913
18.6 | 18.7 | 1500 | 0.076663
18.7 | 18.8 | 1500 | 0.07544
18.8 | 18.9 | 1500 | 0.074242
18.9 | 19 | 1500 | 0.07307
19 | 19.1 | 1500 | 0.071923
19.1 | 19.2 | 1500 | 0.070799
19.2 | 19.3 | 1500 | 0.069698
19.3 | 19.4 | 1500 | 0.068621
19.4 | 19.5 | 1500 | 0.067565
19.5 | 19.6 | 1500 | 0.066531
19.6 | 19.7 | 1500 | 0.065518
19.7 | 19.8 | 1500 | 0.064525
19.8 | 19.9 | 1500 | 0.063552
19.9 | 20 | 1500 | 0.062599
20 | 25 | 0 | 0
25 | 50 | 0 | 0