## AKAL_STD
Wind Speed From | Wind Speed To | Power (Kw) | Cp
0 | 1.2 | 0 | 0 | Turbine Make | Suzlon
1.2 | 1.3 | 0 | 0 | Turbine Type | S82
1.3 | 1.4 | 0 | 0 | Cut in Speed | 4
1.4 | 1.5 | 0 | 0 | Cut Out Speed | 20
1.5 | 1.6 | 0 | 0 | Rated Speed | 12
1.6 | 1.7 | 0 | 0 | Swept area | 5281
1.7 | 1.8 | 0 | 0 | Air Density | 1.225
1.8 | 1.9 | 0 | 0
1.9 | 2 | 0 | 0
2 | 2.1 | 0 | 0
2.1 | 2.2 | 0 | 0
2.2 | 2.3 | 0 | 0
2.3 | 2.4 | 0 | 0
2.4 | 2.5 | 0 | 0
2.5 | 2.6 | 0 | 0
2.6 | 2.7 | 0 | 0
2.7 | 2.8 | 0 | 0
2.8 | 2.9 | 0 | 0
2.9 | 3 | 0 | 0
3 | 3.1 | 0 | 0
3.1 | 3.2 | 0.1 | 0
3.2 | 3.3 | 0.2 | 0
3.3 | 3.4 | 0.3 | 0
3.4 | 3.5 | 0.4 | 0
3.5 | 3.6 | 0.5 | 0
3.6 | 3.7 | 0.6 | 0.003462
3.7 | 3.8 | 0.7 | 0.0039439
3.8 | 3.9 | 0.8 | 0.0041694
3.9 | 4 | 0.9 | 0.0043475
4 | 4.1 | 1 | 0.0044857
4.1 | 4.2 | 10.8 | 0.045066
4.2 | 4.3 | 20.6 | 0.080101
4.3 | 4.4 | 30.4 | 0.11033
4.4 | 4.5 | 40.2 | 0.13638
4.5 | 4.6 | 50 | 0.15881
4.6 | 4.7 | 59.8 | 0.17807
4.7 | 4.8 | 69.6 | 0.19456
4.8 | 4.9 | 79.4 | 0.20865
4.9 | 5 | 89.2 | 0.22061
5 | 5.1 | 99 | 0.23073
5.1 | 5.2 | 115.4 | 0.25373
5.2 | 5.3 | 131.8 | 0.27369
5.3 | 5.4 | 148.2 | 0.29097
5.4 | 5.5 | 164.6 | 0.30586
5.5 | 5.6 | 181 | 0.31863
5.6 | 5.7 | 197.4 | 0.32953
5.7 | 5.8 | 213.8 | 0.33877
5.8 | 5.9 | 230.2 | 0.34652
5.9 | 6 | 246.6 | 0.35295
6 | 6.1 | 263 | 0.35822
6.1 | 6.2 | 283.3 | 0.36749
6.2 | 6.3 | 303.6 | 0.37537
6.3 | 6.4 | 323.9 | 0.38199
6.4 | 6.5 | 364.5 | 0.41033
6.5 | 6.6 | 364.5 | 0.39196
6.6 | 6.7 | 384.8 | 0.39554
6.7 | 6.8 | 405.1 | 0.3983
6.8 | 6.9 | 425.4 | 0.40034
6.9 | 7 | 445.7 | 0.40172
7 | 7.1 | 466 | 0.40252
7.1 | 7.2 | 490.3 | 0.40611
7.2 | 7.3 | 514.6 | 0.40896
7.3 | 7.4 | 538.9 | 0.41114
7.4 | 7.5 | 563.2 | 0.41272
7.5 | 7.6 | 587.5 | 0.41376
7.6 | 7.7 | 611.8 | 0.4143
7.7 | 7.8 | 636.1 | 0.4144
7.8 | 7.9 | 660.4 | 0.4141
7.9 | 8 | 684.7 | 0.41344
8 | 8.1 | 709 | 0.41245
8.1 | 8.2 | 735.5 | 0.4124
8.2 | 8.3 | 762 | 0.412
8.3 | 8.4 | 788.5 | 0.41128
8.4 | 8.5 | 815 | 0.41028
8.5 | 8.6 | 841.5 | 0.40901
8.6 | 8.7 | 868 | 0.40751
8.7 | 8.8 | 894.5 | 0.4058
8.8 | 8.9 | 921 | 0.40389
8.9 | 9 | 947.5 | 0.40182
9 | 9.1 | 974 | 0.39959
9.1 | 9.2 | 998.5 | 0.39643
9.2 | 9.3 | 1023 | 0.39319
9.3 | 9.4 | 1047.5 | 0.3899
9.4 | 9.5 | 1072 | 0.38655
9.5 | 9.6 | 1096.5 | 0.38315
9.6 | 9.7 | 1121 | 0.37972
9.7 | 9.8 | 1145.5 | 0.37627
9.8 | 9.9 | 1170 | 0.37278
9.9 | 10 | 1194.5 | 0.36929
10 | 10.1 | 1219 | 0.36578
10.1 | 10.2 | 1235.3 | 0.35987
10.2 | 10.3 | 1251.6 | 0.3541
10.3 | 10.4 | 1267.9 | 0.34847
10.4 | 10.5 | 1284.2 | 0.34296
10.5 | 10.6 | 1300.5 | 0.33758
10.6 | 10.7 | 1316.8 | 0.33231
10.7 | 10.8 | 1333.1 | 0.32717
10.8 | 10.9 | 1349.4 | 0.32214
10.9 | 11 | 1365.7 | 0.31722
11 | 11.1 | 1382 | 0.3124
11.1 | 11.2 | 1387.6 | 0.30534
11.2 | 11.3 | 1393.2 | 0.29851
11.3 | 11.4 | 1398.8 | 0.29189
11.4 | 11.5 | 1410 | 0.28662
11.5 | 11.6 | 1410 | 0.27927
11.6 | 11.7 | 1415.6 | 0.27325
11.7 | 11.8 | 1421.2 | 0.26742
11.8 | 11.9 | 1426.8 | 0.26176
11.9 | 12 | 1432.4 | 0.25627
12 | 12.1 | 1438 | 0.25095
12.1 | 12.2 | 1441.5 | 0.24542
12.2 | 12.3 | 1445 | 0.24007
12.3 | 12.4 | 1448.5 | 0.23487
12.4 | 12.5 | 1452 | 0.22983
12.5 | 12.6 | 1455.5 | 0.22495
12.6 | 12.7 | 1459 | 0.2202
12.7 | 12.8 | 1462.5 | 0.2156
12.8 | 12.9 | 1466 | 0.21113
12.9 | 13 | 1469.5 | 0.20678
13 | 13.1 | 1473 | 0.20257
13.1 | 13.2 | 1475.7 | 0.19836
13.2 | 13.3 | 1478.4 | 0.19427
13.3 | 13.4 | 1481.1 | 0.1903
13.4 | 13.5 | 1483.8 | 0.18645
13.5 | 13.6 | 1486.5 | 0.18269
13.6 | 13.7 | 1489.2 | 0.17905
13.7 | 13.8 | 1491.9 | 0.1755
13.8 | 13.9 | 1494.6 | 0.17205
13.9 | 14 | 1497.3 | 0.1687
14 | 14.1 | 1500 | 0.16543
14.1 | 14.2 | 1500 | 0.16196
14.2 | 14.3 | 1500 | 0.15858
14.3 | 14.4 | 1500 | 0.1553
14.4 | 14.5 | 1500 | 0.15211
14.5 | 14.6 | 1500 | 0.14901
14.6 | 14.7 | 1500 | 0.14599
14.7 | 14.8 | 1500 | 0.14305
14.8 | 14.9 | 1500 | 0.14019
14.9 | 15 | 1500 | 0.1374
15 | 15.1 | 1500 | 0.13469
15.1 | 15.2 | 1500 | 0.13205
15.2 | 15.3 | 1500 | 0.12948
15.3 | 15.4 | 1500 | 0.12697
15.4 | 15.5 | 1500 | 0.12453
15.5 | 15.6 | 1500 | 0.12215
15.6 | 15.7 | 1500 | 0.11983
15.7 | 15.8 | 1500 | 0.11757
15.8 | 15.9 | 1500 | 0.11537
15.9 | 16 | 1500 | 0.11322
16 | 16.1 | 1500 | 0.11112
16.1 | 16.2 | 1500 | 0.10907
16.2 | 16.3 | 1500 | 0.10708
16.3 | 16.4 | 1500 | 0.10513
16.4 | 16.5 | 1500 | 0.10323
16.5 | 16.6 | 1500 | 0.10138
16.6 | 16.7 | 1500 | 0.099568
16.7 | 16.8 | 1500 | 0.097801
16.8 | 16.9 | 1500 | 0.096075
16.9 | 17 | 1500 | 0.094389
17 | 17.1 | 1500 | 0.092743
17.1 | 17.2 | 1500 | 0.091135
17.2 | 17.3 | 1500 | 0.089563
17.3 | 17.4 | 1500 | 0.088028
17.4 | 17.5 | 1500 | 0.086528
17.5 | 17.6 | 1500 | 0.085061
17.6 | 17.7 | 1500 | 0.083628
17.7 | 17.8 | 1500 | 0.082226
17.8 | 17.9 | 1500 | 0.080856
17.9 | 18 | 1500 | 0.079515
18 | 18.1 | 1500 | 0.078205
18.1 | 18.2 | 1500 | 0.076923
18.2 | 18.3 | 1500 | 0.075669
18.3 | 18.4 | 1500 | 0.074442
18.4 | 18.5 | 1500 | 0.073241
18.5 | 18.6 | 1500 | 0.072066
18.6 | 18.7 | 1500 | 0.070916
18.7 | 18.8 | 1500 | 0.06979
18.8 | 18.9 | 1500 | 0.068688
18.9 | 19 | 1500 | 0.06761
19 | 19.1 | 1500 | 0.066553
19.1 | 19.2 | 1500 | 0.065519
19.2 | 19.3 | 1500 | 0.064506
19.3 | 19.4 | 1500 | 0.063513
19.4 | 19.5 | 1500 | 0.062541
19.5 | 19.6 | 1500 | 0.061589
19.6 | 19.7 | 1500 | 0.060656
19.7 | 19.8 | 1500 | 0.059741
19.8 | 19.9 | 1500 | 0.058845
19.9 | 20 | 1500 | 0.057967
20 | 25 | 0 | 0
25 | 50 | 0 | 0