## BAGE_MOD
Wind Speed From | Wind Speed To | Power (Kw) | Cp
0 | 1.1 | 0 | 0 | Turbine Make | Suzlon
1.1 | 1.2 | 0 | 0 | Turbine Type | S82
1.2 | 1.3 | 0 | 0 | Cut in Speed | 4
1.3 | 1.4 | 0 | 0 | Cut Out Speed | 20
1.4 | 1.5 | 0 | 0 | Rated Speed | 12
1.5 | 1.6 | 0 | 0 | Swept area | 5281
1.6 | 1.7 | 0 | 0 | Air Density | 1.1053
1.7 | 1.8 | 0 | 0
1.8 | 1.9 | 0 | 0
1.9 | 2 | 0 | 0
2 | 2.1 | 0 | 0
2.1 | 2.2 | 0 | 0
2.2 | 2.3 | 0 | 0
2.3 | 2.4 | 0 | 0
2.4 | 2.5 | 0 | 0
2.5 | 2.6 | 0 | 0
2.6 | 2.7 | 0 | 0
2.7 | 2.8 | 0 | 0
2.8 | 2.9 | 0 | 0
2.9 | 3 | 0 | 0
3 | 3.1 | 0 | 0
3.1 | 3.2 | 0 | 0
3.2 | 3.3 | 0 | 0
3.3 | 3.4 | 0 | 0
3.4 | 3.5 | 0 | 0
3.5 | 3.6 | 0 | 0
3.6 | 3.7 | 0 | 0
3.7 | 3.8 | 0 | 0
3.8 | 3.9 | 0 | 0
3.9 | 4 | 0 | 0
4 | 4.1 | 19.1 | 0.10226
4.1 | 4.2 | 39.3705 | 0.19573
4.2 | 4.3 | 56.0167 | 0.25907
4.3 | 4.4 | 80.8801 | 0.34856
4.4 | 4.5 | 101.0293 | 0.40638
4.5 | 4.6 | 119.3836 | 0.4489
4.6 | 4.7 | 128.6676 | 0.45294
4.7 | 4.8 | 140.8988 | 0.465
4.8 | 4.9 | 150.1726 | 0.46527
4.9 | 5 | 160.7063 | 0.46804
5 | 5.1 | 170.1477 | 0.4664
5.1 | 5.2 | 183.1433 | 0.47307
5.2 | 5.3 | 197.2554 | 0.48068
5.3 | 5.4 | 209.9161 | 0.48313
5.4 | 5.5 | 219.7958 | 0.47828
5.5 | 5.6 | 234.8668 | 0.4837
5.6 | 5.7 | 246.6762 | 0.48129
5.7 | 5.8 | 259.1879 | 0.47955
5.8 | 5.9 | 275.3868 | 0.48362
5.9 | 6 | 290.9133 | 0.48534
6 | 6.1 | 303.9477 | 0.48215
6.1 | 6.2 | 321.6158 | 0.4855
6.2 | 6.3 | 335.5714 | 0.48245
6.3 | 6.4 | 351.1675 | 0.48121
6.4 | 6.5 | 365.0976 | 0.47721
6.5 | 6.6 | 383.4775 | 0.47846
6.6 | 6.7 | 397.8406 | 0.47415
6.7 | 6.8 | 414.6193 | 0.47235
6.8 | 6.9 | 432.8433 | 0.47168
6.9 | 7 | 447.3429 | 0.46659
7 | 7.1 | 467.8569 | 0.46737
7.1 | 7.2 | 485.9743 | 0.46524
7.2 | 7.3 | 504.934 | 0.46353
7.3 | 7.4 | 521.3397 | 0.45919
7.4 | 7.5 | 537.0259 | 0.45409
7.5 | 7.6 | 554.7401 | 0.45055
7.6 | 7.7 | 579.1981 | 0.45209
7.7 | 7.8 | 593.3652 | 0.44534
7.8 | 7.9 | 614.5307 | 0.44371
7.9 | 8 | 633.8337 | 0.44049
8 | 8.1 | 653.1055 | 0.43707
8.1 | 8.2 | 679.2238 | 0.43792
8.2 | 8.3 | 702.7601 | 0.43672
8.3 | 8.4 | 723.3718 | 0.43348
8.4 | 8.5 | 735.262 | 0.42506
8.5 | 8.6 | 769.1568 | 0.42914
8.6 | 8.7 | 789.5569 | 0.42533
8.7 | 8.8 | 802.5876 | 0.41762
8.8 | 8.9 | 831.3661 | 0.41801
8.9 | 9 | 848.2546 | 0.41229
9 | 9.1 | 869.0688 | 0.40848
9.1 | 9.2 | 891.9383 | 0.40556
9.2 | 9.3 | 911.8087 | 0.40122
9.3 | 9.4 | 919.6462 | 0.39175
9.4 | 9.5 | 945.133 | 0.3899
9.5 | 9.6 | 960.6717 | 0.38392
9.6 | 9.7 | 987.0163 | 0.38225
9.7 | 9.8 | 1002.8371 | 0.37649
9.8 | 9.9 | 1019.1326 | 0.37102
9.9 | 10 | 1048.7014 | 0.37033
10 | 10.1 | 1066.327 | 0.36537
10.1 | 10.2 | 1091.2619 | 0.36292
10.2 | 10.3 | 1106.8557 | 0.35738
10.3 | 10.4 | 1123.3932 | 0.35226
10.4 | 10.5 | 1140.6531 | 0.34745
10.5 | 10.6 | 1162.0657 | 0.34396
10.6 | 10.7 | 1180.0919 | 0.3395
10.7 | 10.8 | 1204.5658 | 0.33692
10.8 | 10.9 | 1226.5 | 0.33361
10.9 | 11 | 1263.214 | 0.33423
11 | 11.1 | 1267.661 | 0.32634
11.1 | 11.2 | 1268.0296 | 0.31769
11.2 | 11.3 | 1286.8429 | 0.31384
11.3 | 11.4 | 1298.1946 | 0.30828
11.4 | 11.5 | 1326.887 | 0.30687
11.5 | 11.6 | 1343.3773 | 0.30265
11.6 | 11.7 | 1360.5471 | 0.29866
11.7 | 11.8 | 1362.1933 | 0.29142
11.8 | 11.9 | 1366 | 0.28487
11.9 | 12 | 1367.3143 | 0.27802
12 | 12.1 | 1386.9 | 0.27501
12.1 | 12.2 | 1400.4143 | 0.27086
12.2 | 12.3 | 1430.2286 | 0.26988
12.3 | 12.4 | 1445.95 | 0.26624
12.4 | 12.5 | 1447.95 | 0.26021
12.5 | 12.6 | 1451.28 | 0.2546
12.6 | 12.7 | 1452.5 | 0.2488
12.7 | 12.8 | 1452.8333 | 0.24302
12.8 | 12.9 | 1474.9 | 0.24098
12.9 | 13 | 1482.82 | 0.23668
13 | 13.1 | 1487.115 | 0.23193
13.1 | 13.2 | 1491.41 | 0.22731
13.2 | 13.3 | 1495.705 | 0.22283
13.3 | 13.4 | 1500 | 0.21846
13.4 | 13.5 | 1500 | 0.21361
13.5 | 13.6 | 1500 | 0.2089
13.6 | 13.7 | 1500 | 0.20432
13.7 | 13.8 | 1500 | 0.19988
13.8 | 13.9 | 1500 | 0.19557
13.9 | 14 | 1500 | 0.19138
14 | 14.1 | 1500 | 0.1873
14.1 | 14.2 | 1500 | 0.18335
14.2 | 14.3 | 1500 | 0.1795
14.3 | 14.4 | 1500 | 0.17576
14.4 | 14.5 | 1500 | 0.17213
14.5 | 14.6 | 1500 | 0.16859
14.6 | 14.7 | 1500 | 0.16515
14.7 | 14.8 | 1500 | 0.1618
14.8 | 14.9 | 1500 | 0.15854
14.9 | 15 | 1500 | 0.15537
15 | 15.1 | 1500 | 0.15229
15.1 | 15.2 | 1500 | 0.14928
15.2 | 15.3 | 1500 | 0.14635
15.3 | 15.4 | 1500 | 0.1435
15.4 | 15.5 | 1500 | 0.14072
15.5 | 15.6 | 1500 | 0.13802
15.6 | 15.7 | 1500 | 0.13538
15.7 | 15.8 | 1500 | 0.13281
15.8 | 15.9 | 1500 | 0.13031
15.9 | 16 | 1500 | 0.12786
16 | 16.1 | 1500 | 0.12548
16.1 | 16.2 | 1500 | 0.12316
16.2 | 16.3 | 1500 | 0.12089
16.3 | 16.4 | 1500 | 0.11868
16.4 | 16.5 | 1500 | 0.11652
16.5 | 16.6 | 1500 | 0.11441
16.6 | 16.7 | 1500 | 0.11236
16.7 | 16.8 | 1500 | 0.11035
16.8 | 16.9 | 1500 | 0.10839
16.9 | 17 | 1500 | 0.10648
17 | 17.1 | 1500 | 0.10461
17.1 | 17.2 | 1500 | 0.10279
17.2 | 17.3 | 1500 | 0.10101
17.3 | 17.4 | 1500 | 0.099265
17.4 | 17.5 | 1500 | 0.097563
17.5 | 17.6 | 1500 | 0.0959
17.6 | 17.7 | 1500 | 0.094275
17.7 | 17.8 | 1500 | 0.092686
17.8 | 17.9 | 1500 | 0.091132
17.9 | 18 | 1500 | 0.089614
18 | 18.1 | 1500 | 0.088128
18.1 | 18.2 | 1500 | 0.086676
18.2 | 18.3 | 1500 | 0.085255
18.3 | 18.4 | 1500 | 0.083865
18.4 | 18.5 | 1500 | 0.082505
18.5 | 18.6 | 1500 | 0.081174
18.6 | 18.7 | 1500 | 0.079872
18.7 | 18.8 | 1500 | 0.078597
18.8 | 18.9 | 1500 | 0.07735
18.9 | 19 | 1500 | 0.076129
19 | 19.1 | 1500 | 0.074933
19.1 | 19.2 | 1500 | 0.073762
19.2 | 19.3 | 1500 | 0.072615
19.3 | 19.4 | 1500 | 0.071493
19.4 | 19.5 | 1500 | 0.070393
19.5 | 19.6 | 1500 | 0.069315
19.6 | 19.7 | 1500 | 0.06826
19.7 | 19.8 | 1500 | 0.067226
19.8 | 19.9 | 1500 | 0.066212
19.9 | 20 | 1500 | 0.065219
20 | 25 | 1500 | 0.064246
25 | 50 | 0 | 0