## BAGE_MOD
Wind Speed From | Wind Speed To | Power (Kw) | Cp
0 | 1.1 | 0 | 0 | Turbine Make | Suzlon
1.1 | 1.2 | 0 | 0 | Turbine Type | S82
1.2 | 1.3 | 0 | 0 | Cut in Speed | 4
1.3 | 1.4 | 0 | 0 | Cut Out Speed | 20
1.4 | 1.5 | 0 | 0 | Rated Speed | 12
1.5 | 1.6 | 0 | 0 | Swept area | 5281
1.6 | 1.7 | 0 | 0 | Air Density | 1.0947
1.7 | 1.8 | 0 | 0
1.8 | 1.9 | 0 | 0
1.9 | 2 | 0 | 0
2 | 2.1 | 0 | 0
2.1 | 2.2 | 0 | 0
2.2 | 2.3 | 0 | 0
2.3 | 2.4 | 0 | 0
2.4 | 2.5 | 0 | 0
2.5 | 2.6 | 0 | 0
2.6 | 2.7 | 0 | 0
2.7 | 2.8 | 0 | 0
2.8 | 2.9 | 0 | 0
2.9 | 3 | 0 | 0
3 | 3.1 | 0 | 0
3.1 | 3.2 | 0 | 0
3.2 | 3.3 | 6.7125 | 0.070871
3.3 | 3.4 | 17.225 | 0.16583
3.4 | 3.5 | 24.59 | 0.21645
3.5 | 3.6 | 32.4308 | 0.26169
3.6 | 3.7 | 38 | 0.28178
3.7 | 3.8 | 44 | 0.30053
3.8 | 3.9 | 50 | 0.31525
3.9 | 4 | 56 | 0.32661
4 | 4.1 | 63.2743 | 0.34204
4.1 | 4.2 | 73.1313 | 0.3671
4.2 | 4.3 | 80.8102 | 0.37736
4.3 | 4.4 | 90 | 0.39163
4.4 | 4.5 | 97.6984 | 0.39679
4.5 | 4.6 | 112 | 0.42522
4.6 | 4.7 | 120.1621 | 0.4271
4.7 | 4.8 | 135.8444 | 0.45267
4.8 | 4.9 | 149.1281 | 0.46652
4.9 | 5 | 159.1389 | 0.46798
5 | 5.1 | 169.8212 | 0.47002
5.1 | 5.2 | 179.6743 | 0.46861
5.2 | 5.3 | 195.7818 | 0.48172
5.3 | 5.4 | 208.3466 | 0.48417
5.4 | 5.5 | 220.8075 | 0.48514
5.5 | 5.6 | 235.575 | 0.48986
5.6 | 5.7 | 249.087 | 0.49071
5.7 | 5.8 | 263.9407 | 0.49308
5.8 | 5.9 | 275.0429 | 0.4877
5.9 | 6 | 290.0601 | 0.48861
6 | 6.1 | 302.881 | 0.48512
6.1 | 6.2 | 319.7459 | 0.48736
6.2 | 6.3 | 337.5737 | 0.49004
6.3 | 6.4 | 353.3335 | 0.48887
6.4 | 6.5 | 369.1981 | 0.48725
6.5 | 6.6 | 383.2033 | 0.48275
6.6 | 6.7 | 401.7362 | 0.48344
6.7 | 6.8 | 417.7255 | 0.48051
6.8 | 6.9 | 435.8453 | 0.47956
6.9 | 7 | 450.6598 | 0.47461
7 | 7.1 | 468.3152 | 0.47237
7.1 | 7.2 | 485.054 | 0.46887
7.2 | 7.3 | 505.6557 | 0.4687
7.3 | 7.4 | 521.7929 | 0.46405
7.4 | 7.5 | 540.1543 | 0.46117
7.5 | 7.6 | 558.2654 | 0.45782
7.6 | 7.7 | 575.9999 | 0.45396
7.7 | 7.8 | 596.1724 | 0.45179
7.8 | 7.9 | 617.4585 | 0.45015
7.9 | 8 | 632.7934 | 0.44403
8 | 8.1 | 650.4903 | 0.43955
8.1 | 8.2 | 669.7053 | 0.43598
8.2 | 8.3 | 695.3826 | 0.43633
8.3 | 8.4 | 715.3261 | 0.43282
8.4 | 8.5 | 730.2848 | 0.42627
8.5 | 8.6 | 752.351 | 0.42384
8.6 | 8.7 | 777.049 | 0.42266
8.7 | 8.8 | 792.3158 | 0.41627
8.8 | 8.9 | 815.7115 | 0.41412
8.9 | 9 | 835.2952 | 0.40993
9 | 9.1 | 854.4836 | 0.40552
9.1 | 9.2 | 874.2718 | 0.40138
9.2 | 9.3 | 898.388 | 0.39915
9.3 | 9.4 | 916.9824 | 0.39441
9.4 | 9.5 | 931.74 | 0.3881
9.5 | 9.6 | 952.4817 | 0.38434
9.6 | 9.7 | 964.6396 | 0.37721
9.7 | 9.8 | 994.716 | 0.37707
9.8 | 9.9 | 1013.8414 | 0.37267
9.9 | 10 | 1021.2274 | 0.36413
10 | 10.1 | 1059.2165 | 0.36645
10.1 | 10.2 | 1053.8308 | 0.35387
10.2 | 10.3 | 1085.2283 | 0.3538
10.3 | 10.4 | 1115.3398 | 0.35313
10.4 | 10.5 | 1131.8022 | 0.3481
10.5 | 10.6 | 1142.4606 | 0.34143
10.6 | 10.7 | 1146.2548 | 0.33296
10.7 | 10.8 | 1178.9182 | 0.33294
10.8 | 10.9 | 1180.7784 | 0.32429
10.9 | 11 | 1234.5646 | 0.32981
11 | 11.1 | 1275.9697 | 0.33166
11.1 | 11.2 | 1272.76 | 0.32197
11.2 | 11.3 | 1300.3111 | 0.3202
11.3 | 11.4 | 1302.5781 | 0.31232
11.4 | 11.5 | 1325.9 | 0.30962
11.5 | 11.6 | 1352.5483 | 0.30768
11.6 | 11.7 | 1368 | 0.30321
11.7 | 11.8 | 1380 | 0.2981
11.8 | 11.9 | 1390 | 0.29269
11.9 | 12 | 1402 | 0.28783
12 | 12.1 | 1415.6333 | 0.28343
12.1 | 12.2 | 1425.4429 | 0.27837
12.2 | 12.3 | 1443.2818 | 0.27498
12.3 | 12.4 | 1454.05 | 0.27033
12.4 | 12.5 | 1477.0167 | 0.26801
12.5 | 12.6 | 1467.6333 | 0.25997
12.6 | 12.7 | 1480.0625 | 0.25598
12.7 | 12.8 | 1484 | 0.25064
12.8 | 12.9 | 1489 | 0.24564
12.9 | 13 | 1492 | 0.24046
13 | 13.1 | 1494.8 | 0.23539
13.1 | 13.2 | 1495.2 | 0.2301
13.2 | 13.3 | 1498 | 0.22533
13.3 | 13.4 | 1500 | 0.22058
13.4 | 13.5 | 1500 | 0.21568
13.5 | 13.6 | 1500 | 0.21092
13.6 | 13.7 | 1500 | 0.2063
13.7 | 13.8 | 1500 | 0.20182
13.8 | 13.9 | 1500 | 0.19746
13.9 | 14 | 1500 | 0.19323
14 | 14.1 | 1500 | 0.18912
14.1 | 14.2 | 1500 | 0.18513
14.2 | 14.3 | 1500 | 0.18124
14.3 | 14.4 | 1500 | 0.17747
14.4 | 14.5 | 1500 | 0.1738
14.5 | 14.6 | 1500 | 0.17022
14.6 | 14.7 | 1500 | 0.16675
14.7 | 14.8 | 1500 | 0.16337
14.8 | 14.9 | 1500 | 0.16008
14.9 | 15 | 1500 | 0.15688
15 | 15.1 | 1500 | 0.15376
15.1 | 15.2 | 1500 | 0.15073
15.2 | 15.3 | 1500 | 0.14777
15.3 | 15.4 | 1500 | 0.14489
15.4 | 15.5 | 1500 | 0.14209
15.5 | 15.6 | 1500 | 0.13936
15.6 | 15.7 | 1500 | 0.13669
15.7 | 15.8 | 1500 | 0.1341
15.8 | 15.9 | 1500 | 0.13157
15.9 | 16 | 1500 | 0.1291
16 | 16.1 | 1500 | 0.1267
16.1 | 16.2 | 1500 | 0.12435
16.2 | 16.3 | 1500 | 0.12206
16.3 | 16.4 | 1500 | 0.11983
16.4 | 16.5 | 1500 | 0.11765
16.5 | 16.6 | 1500 | 0.11552
16.6 | 16.7 | 1500 | 0.11345
16.7 | 16.8 | 1500 | 0.11142
16.8 | 16.9 | 1500 | 0.10945
16.9 | 17 | 1500 | 0.10751
17 | 17.1 | 1500 | 0.10563
17.1 | 17.2 | 1500 | 0.10379
17.2 | 17.3 | 1500 | 0.10199
17.3 | 17.4 | 1500 | 0.10023
17.4 | 17.5 | 1500 | 0.098509
17.5 | 17.6 | 1500 | 0.09683
17.6 | 17.7 | 1500 | 0.095189
17.7 | 17.8 | 1500 | 0.093585
17.8 | 17.9 | 1500 | 0.092017
17.9 | 18 | 1500 | 0.090483
18 | 18.1 | 1500 | 0.088983
18.1 | 18.2 | 1500 | 0.087517
18.2 | 18.3 | 1500 | 0.086082
18.3 | 18.4 | 1500 | 0.084678
18.4 | 18.5 | 1500 | 0.083305
18.5 | 18.6 | 1500 | 0.081962
18.6 | 18.7 | 1500 | 0.080647
18.7 | 18.8 | 1500 | 0.07936
18.8 | 18.9 | 1500 | 0.0781
18.9 | 19 | 1500 | 0.076867
19 | 19.1 | 1500 | 0.07566
19.1 | 19.2 | 1500 | 0.074478
19.2 | 19.3 | 1500 | 0.07332
19.3 | 19.4 | 1500 | 0.072186
19.4 | 19.5 | 1500 | 0.071076
19.5 | 19.6 | 1500 | 0.069988
19.6 | 19.7 | 1500 | 0.068922
19.7 | 19.8 | 1500 | 0.067878
19.8 | 19.9 | 1500 | 0.066854
19.9 | 20 | 1500 | 0.065852
20 | 25 | 0 | 0
25 | 50 | 0 | 0