## BAGE_MOD
Wind Speed From | Wind Speed To | Power (Kw) | Cp
0 | 1.1 | 0 | 0 | Turbine Make | Suzlon
1.1 | 1.2 | 0 | 0 | Turbine Type | S82
1.2 | 1.3 | 0 | 0 | Cut in Speed | 4
1.3 | 1.4 | 0 | 0 | Cut Out Speed | 20
1.4 | 1.5 | 0 | 0 | Rated Speed | 12
1.5 | 1.6 | 0 | 0 | Swept area | 5281
1.6 | 1.7 | 0 | 0 | Air Density | 1.0823
1.7 | 1.8 | 0 | 0
1.8 | 1.9 | 0 | 0
1.9 | 2 | 0 | 0
2 | 2.1 | 0 | 0
2.1 | 2.2 | 0 | 0
2.2 | 2.3 | 0 | 0
2.3 | 2.4 | 0 | 0
2.4 | 2.5 | 0 | 0
2.5 | 2.6 | 0 | 0
2.6 | 2.7 | 0 | 0
2.7 | 2.8 | 0 | 0
2.8 | 2.9 | 0 | 0
2.9 | 3 | 0 | 0
3 | 3.1 | 0 | 0
3.1 | 3.2 | 0 | 0
3.2 | 3.3 | 4.5259 | 0.048331
3.3 | 3.4 | 14.6221 | 0.14238
3.4 | 3.5 | 20.8363 | 0.18551
3.5 | 3.6 | 25.3013 | 0.2065
3.6 | 3.7 | 30.4381 | 0.22829
3.7 | 3.8 | 39.3764 | 0.27202
3.8 | 3.9 | 45.1388 | 0.28785
3.9 | 4 | 51.8616 | 0.30593
4 | 4.1 | 57.9464 | 0.31683
4.1 | 4.2 | 67.6619 | 0.34353
4.2 | 4.3 | 74.1003 | 0.34998
4.3 | 4.4 | 83.2263 | 0.36629
4.4 | 4.5 | 91.7716 | 0.37699
4.5 | 4.6 | 99.9617 | 0.38386
4.6 | 4.7 | 110.1733 | 0.39607
4.7 | 4.8 | 121.3046 | 0.40884
4.8 | 4.9 | 131.365 | 0.41565
4.9 | 5 | 143.3265 | 0.4263
5 | 5.1 | 156.1283 | 0.43706
5.1 | 5.2 | 168 | 0.44317
5.2 | 5.3 | 180.4005 | 0.44895
5.3 | 5.4 | 197.6617 | 0.46459
5.4 | 5.5 | 208.4425 | 0.46321
5.5 | 5.6 | 222.3862 | 0.46773
5.6 | 5.7 | 236.2862 | 0.47081
5.7 | 5.8 | 250.6221 | 0.47355
5.8 | 5.9 | 263.472 | 0.47252
5.9 | 6 | 276.7554 | 0.47154
6 | 6.1 | 290.8316 | 0.47115
6.1 | 6.2 | 305.5757 | 0.47109
6.2 | 6.3 | 319.7552 | 0.46948
6.3 | 6.4 | 334.667 | 0.46834
6.4 | 6.5 | 353.6676 | 0.4721
6.5 | 6.6 | 369.1098 | 0.47032
6.6 | 6.7 | 389.9962 | 0.47468
6.7 | 6.8 | 404.531 | 0.47065
6.8 | 6.9 | 420.046 | 0.46746
6.9 | 7 | 434.9916 | 0.46335
7 | 7.1 | 455.7583 | 0.46496
7.1 | 7.2 | 469.3073 | 0.45883
7.2 | 7.3 | 489.5785 | 0.45899
7.3 | 7.4 | 502.5435 | 0.45204
7.4 | 7.5 | 522.9023 | 0.45154
7.5 | 7.6 | 540.9936 | 0.44873
7.6 | 7.7 | 552.8504 | 0.4407
7.7 | 7.8 | 578.2693 | 0.44323
7.8 | 7.9 | 594.1032 | 0.43808
7.9 | 8 | 608.4623 | 0.43184
8 | 8.1 | 627.7647 | 0.42904
8.1 | 8.2 | 650.2097 | 0.42813
8.2 | 8.3 | 664.0138 | 0.42141
8.3 | 8.4 | 683.0263 | 0.418
8.4 | 8.5 | 702.9605 | 0.41502
8.5 | 8.6 | 729.4944 | 0.41566
8.6 | 8.7 | 746.494 | 0.41068
8.7 | 8.8 | 768.887 | 0.40858
8.8 | 8.9 | 788.857 | 0.40506
8.9 | 9 | 803.217 | 0.39869
9 | 9.1 | 820.8664 | 0.39402
9.1 | 9.2 | 844.3402 | 0.39207
9.2 | 9.3 | 850.3045 | 0.38211
9.3 | 9.4 | 873.8049 | 0.38014
9.4 | 9.5 | 886.9077 | 0.37365
9.5 | 9.6 | 905.1979 | 0.36944
9.6 | 9.7 | 926.9109 | 0.36661
9.7 | 9.8 | 959.473 | 0.36787
9.8 | 9.9 | 976.2878 | 0.36297
9.9 | 10 | 973.3397 | 0.35102
10 | 10.1 | 996.7583 | 0.34879
10.1 | 10.2 | 1009.3403 | 0.34281
10.2 | 10.3 | 1007.8739 | 0.33234
10.3 | 10.4 | 1053.351 | 0.33731
10.4 | 10.5 | 1058.9159 | 0.32941
10.5 | 10.6 | 1071.3976 | 0.32386
10.6 | 10.7 | 1067.68 | 0.31369
10.7 | 10.8 | 1095.1706 | 0.31283
10.8 | 10.9 | 1115.7711 | 0.30994
10.9 | 11 | 1132.8407 | 0.3061
11 | 11.1 | 1160.315 | 0.30505
11.1 | 11.2 | 1178.9182 | 0.30164
11.2 | 11.3 | 1192.8298 | 0.2971
11.3 | 11.4 | 1206.7414 | 0.29265
11.4 | 11.5 | 1220.653 | 0.2883
11.5 | 11.6 | 1234.5646 | 0.28405
11.6 | 11.7 | 1275.9697 | 0.28605
11.7 | 11.8 | 1272.76 | 0.27808
11.8 | 11.9 | 1300.3111 | 0.27693
11.9 | 12 | 1302.5781 | 0.27048
12 | 12.1 | 1325.9 | 0.2685
12.1 | 12.2 | 1352.5483 | 0.26716
12.2 | 12.3 | 1368 | 0.26362
12.3 | 12.4 | 1380 | 0.2595
12.4 | 12.5 | 1390 | 0.25511
12.5 | 12.6 | 1402 | 0.25118
12.6 | 12.7 | 1415.6333 | 0.24764
12.7 | 12.8 | 1425.4429 | 0.24351
12.8 | 12.9 | 1443.2818 | 0.24082
12.9 | 13 | 1454.05 | 0.23702
13 | 13.1 | 1477.0167 | 0.23525
13.1 | 13.2 | 1467.6333 | 0.22844
13.2 | 13.3 | 1480.0625 | 0.22518
13.3 | 13.4 | 1484 | 0.22073
13.4 | 13.5 | 1489 | 0.21655
13.5 | 13.6 | 1492 | 0.2122
13.6 | 13.7 | 1494.8 | 0.20794
13.7 | 13.8 | 1495.2 | 0.20348
13.8 | 13.9 | 1498 | 0.19946
13.9 | 14 | 1500 | 0.19544
14 | 14.1 | 1500 | 0.19129
14.1 | 14.2 | 1500 | 0.18724
14.2 | 14.3 | 1500 | 0.18332
14.3 | 14.4 | 1500 | 0.1795
14.4 | 14.5 | 1500 | 0.17578
14.5 | 14.6 | 1500 | 0.17217
14.6 | 14.7 | 1500 | 0.16866
14.7 | 14.8 | 1500 | 0.16524
14.8 | 14.9 | 1500 | 0.16191
14.9 | 15 | 1500 | 0.15867
15 | 15.1 | 1500 | 0.15552
15.1 | 15.2 | 1500 | 0.15245
15.2 | 15.3 | 1500 | 0.14946
15.3 | 15.4 | 1500 | 0.14655
15.4 | 15.5 | 1500 | 0.14372
15.5 | 15.6 | 1500 | 0.14095
15.6 | 15.7 | 1500 | 0.13826
15.7 | 15.8 | 1500 | 0.13563
15.8 | 15.9 | 1500 | 0.13307
15.9 | 16 | 1500 | 0.13058
16 | 16.1 | 1500 | 0.12815
16.1 | 16.2 | 1500 | 0.12577
16.2 | 16.3 | 1500 | 0.12346
16.3 | 16.4 | 1500 | 0.1212
16.4 | 16.5 | 1500 | 0.119
16.5 | 16.6 | 1500 | 0.11685
16.6 | 16.7 | 1500 | 0.11475
16.7 | 16.8 | 1500 | 0.1127
16.8 | 16.9 | 1500 | 0.1107
16.9 | 17 | 1500 | 0.10874
17 | 17.1 | 1500 | 0.10684
17.1 | 17.2 | 1500 | 0.10497
17.2 | 17.3 | 1500 | 0.10315
17.3 | 17.4 | 1500 | 0.10137
17.4 | 17.5 | 1500 | 0.099636
17.5 | 17.6 | 1500 | 0.097938
17.6 | 17.7 | 1500 | 0.096278
17.7 | 17.8 | 1500 | 0.094655
17.8 | 17.9 | 1500 | 0.093069
17.9 | 18 | 1500 | 0.091518
18 | 18.1 | 1500 | 0.090001
18.1 | 18.2 | 1500 | 0.088518
18.2 | 18.3 | 1500 | 0.087067
18.3 | 18.4 | 1500 | 0.085647
18.4 | 18.5 | 1500 | 0.084258
18.5 | 18.6 | 1500 | 0.082899
18.6 | 18.7 | 1500 | 0.081569
18.7 | 18.8 | 1500 | 0.080268
18.8 | 18.9 | 1500 | 0.078994
18.9 | 19 | 1500 | 0.077746
19 | 19.1 | 1500 | 0.076525
19.1 | 19.2 | 1500 | 0.07533
19.2 | 19.3 | 1500 | 0.074159
19.3 | 19.4 | 1500 | 0.073012
19.4 | 19.5 | 1500 | 0.071889
19.5 | 19.6 | 1500 | 0.070788
19.6 | 19.7 | 1500 | 0.06971
19.7 | 19.8 | 1500 | 0.068654
19.8 | 19.9 | 1500 | 0.067619
19.9 | 20 | 1500 | 0.066605
20 | 25 | 0 | 0
25 | 50 | 0 | 0