## BAGE_MOD
Wind Speed From | Wind Speed To | Power (Kw) | Cp
0 | 1.1 | 0 | 0 | Turbine Make | Suzlon
1.1 | 1.2 | 0 | 0 | Turbine Type | S82
1.2 | 1.3 | 0 | 0 | Cut in Speed | 4
1.3 | 1.4 | 0 | 0 | Cut Out Speed | 20
1.4 | 1.5 | 0 | 0 | Rated Speed | 12
1.5 | 1.6 | 0 | 0 | Swept area | 5281
1.6 | 1.7 | 0 | 0 | Air Density | 1.0821
1.7 | 1.8 | 0 | 0
1.8 | 1.9 | 0 | 0
1.9 | 2 | 0 | 0
2 | 2.1 | 0 | 0
2.1 | 2.2 | 0 | 0
2.2 | 2.3 | 0 | 0
2.3 | 2.4 | 0 | 0
2.4 | 2.5 | 0 | 0
2.5 | 2.6 | 0.931 | 0.018539
2.6 | 2.7 | 2.793 | 0.049662
2.7 | 2.8 | 8.379 | 0.13359
2.8 | 2.9 | 11.172 | 0.16032
2.9 | 3 | 13.965 | 0.18102
3 | 3.1 | 15.827 | 0.18593
3.1 | 3.2 | 20.482 | 0.21876
3.2 | 3.3 | 23.275 | 0.22667
3.3 | 3.4 | 26.999 | 0.24041
3.4 | 3.5 | 29.792 | 0.24319
3.5 | 3.6 | 33.281 | 0.24965
3.6 | 3.7 | 38.9021 | 0.26879
3.7 | 3.8 | 42.8787 | 0.27349
3.8 | 3.9 | 52.9553 | 0.31244
3.9 | 4 | 62.1278 | 0.33974
4 | 4.1 | 69.2593 | 0.3517
4.1 | 4.2 | 76.4254 | 0.36102
4.2 | 4.3 | 84.7494 | 0.37306
4.3 | 4.4 | 92.4778 | 0.37995
4.4 | 4.5 | 100.987 | 0.38786
4.5 | 4.6 | 107.2902 | 0.38577
4.6 | 4.7 | 115.918 | 0.39075
4.7 | 4.8 | 131.3719 | 0.41574
4.8 | 4.9 | 131.7508 | 0.39193
4.9 | 5 | 146.2889 | 0.40959
5 | 5.1 | 160.793 | 0.42423
5.1 | 5.2 | 168.5227 | 0.41946
5.2 | 5.3 | 180.784 | 0.42499
5.3 | 5.4 | 191.9119 | 0.42655
5.4 | 5.5 | 204.4673 | 0.43011
5.5 | 5.6 | 217.58 | 0.43361
5.6 | 5.7 | 229.6031 | 0.43391
5.7 | 5.8 | 242.8943 | 0.43569
5.8 | 5.9 | 254.6946 | 0.43402
5.9 | 6 | 275.5878 | 0.44653
6 | 6.1 | 285.3133 | 0.43993
6.1 | 6.2 | 298.2387 | 0.43796
6.2 | 6.3 | 315.2205 | 0.4412
6.3 | 6.4 | 329.0126 | 0.43926
6.4 | 6.5 | 347.5255 | 0.44289
6.5 | 6.6 | 358.0997 | 0.43593
6.6 | 6.7 | 378.8988 | 0.44091
6.7 | 6.8 | 395.3107 | 0.44001
6.8 | 6.9 | 407.8094 | 0.43447
6.9 | 7 | 430.6605 | 0.43943
7 | 7.1 | 453.5116 | 0.44347
7.1 | 7.2 | 476.3627 | 0.44667
7.2 | 7.3 | 499.2139 | 0.44912
7.3 | 7.4 | 522.065 | 0.4509
7.4 | 7.5 | 544.9161 | 0.45206
7.5 | 7.6 | 567.7673 | 0.45266
7.6 | 7.7 | 590.6184 | 0.45277
7.7 | 7.8 | 606.1052 | 0.447
7.8 | 7.9 | 629.8035 | 0.44706
7.9 | 8 | 643.7927 | 0.44007
8 | 8.1 | 669.3234 | 0.44079
8.1 | 8.2 | 690.871 | 0.43853
8.2 | 8.3 | 708.7477 | 0.43381
8.3 | 8.4 | 727.0991 | 0.42934
8.4 | 8.5 | 752.196 | 0.42867
8.5 | 8.6 | 773.4779 | 0.4256
8.6 | 8.7 | 801.3924 | 0.42593
8.7 | 8.8 | 821.3478 | 0.42182
8.8 | 8.9 | 839.5453 | 0.41679
8.9 | 9 | 861.4405 | 0.41357
9 | 9.1 | 879.9207 | 0.40866
9.1 | 9.2 | 907.889 | 0.40805
9.2 | 9.3 | 923.1971 | 0.40169
9.3 | 9.4 | 934.0847 | 0.39359
9.4 | 9.5 | 971.6267 | 0.39662
9.5 | 9.6 | 984.9316 | 0.38962
9.6 | 9.7 | 1009.1558 | 0.38698
9.7 | 9.8 | 1019.1224 | 0.37896
9.8 | 9.9 | 1038.581 | 0.37461
9.9 | 10 | 1062.3864 | 0.37182
10 | 10.1 | 1081.6525 | 0.36743
10.1 | 10.2 | 1106.3547 | 0.36487
10.2 | 10.3 | 1134.7371 | 0.36344
10.3 | 10.4 | 1150.3374 | 0.35791
10.4 | 10.5 | 1178.0213 | 0.35615
10.5 | 10.6 | 1205.4642 | 0.35423
10.6 | 10.7 | 1204.5507 | 0.34413
10.7 | 10.8 | 1230.5054 | 0.34187
10.8 | 10.9 | 1233.7298 | 0.33342
10.9 | 11 | 1249.2469 | 0.32849
11 | 11.1 | 1279.155 | 0.32734
11.1 | 11.2 | 1300.6957 | 0.32402
11.2 | 11.3 | 1309.902 | 0.31772
11.3 | 11.4 | 1322.1675 | 0.31233
11.4 | 11.5 | 1351.0053 | 0.31089
11.5 | 11.6 | 1357.7679 | 0.30444
11.6 | 11.7 | 1345.8969 | 0.2941
11.7 | 11.8 | 1391.736 | 0.29645
11.8 | 11.9 | 1402.152 | 0.29121
11.9 | 12 | 1398.492 | 0.28325
12 | 12.1 | 1424.1241 | 0.28134
12.1 | 12.2 | 1445.1545 | 0.27854
12.2 | 12.3 | 1428.3611 | 0.26864
12.3 | 12.4 | 1446.6786 | 0.26555
12.4 | 12.5 | 1458.9077 | 0.26142
12.5 | 12.6 | 1454.01 | 0.25439
12.6 | 12.7 | 1470.3462 | 0.25122
12.7 | 12.8 | 1470.125 | 0.24534
12.8 | 12.9 | 1469.1 | 0.23951
12.9 | 13 | 1490.6 | 0.23745
13 | 13.1 | 1491.06 | 0.23213
13.1 | 13.2 | 1489.3667 | 0.22663
13.2 | 13.3 | 1484.8333 | 0.22089
13.3 | 13.4 | 1495.1857 | 0.21748
13.4 | 13.5 | 1490.3 | 0.21199
13.5 | 13.6 | 1496.1667 | 0.20817
13.6 | 13.7 | 1500 | 0.20416
13.7 | 13.8 | 1500 | 0.19976
13.8 | 13.9 | 1500 | 0.19548
13.9 | 14 | 1500 | 0.19132
14 | 14.1 | 1500 | 0.18728
14.1 | 14.2 | 1500 | 0.18335
14.2 | 14.3 | 1500 | 0.17953
14.3 | 14.4 | 1500 | 0.17581
14.4 | 14.5 | 1500 | 0.1722
14.5 | 14.6 | 1500 | 0.16869
14.6 | 14.7 | 1500 | 0.16527
14.7 | 14.8 | 1500 | 0.16194
14.8 | 14.9 | 1500 | 0.1587
14.9 | 15 | 1500 | 0.15555
15 | 15.1 | 1500 | 0.15248
15.1 | 15.2 | 1500 | 0.14949
15.2 | 15.3 | 1500 | 0.14658
15.3 | 15.4 | 1500 | 0.14374
15.4 | 15.5 | 1500 | 0.14098
15.5 | 15.6 | 1500 | 0.13828
15.6 | 15.7 | 1500 | 0.13566
15.7 | 15.8 | 1500 | 0.1331
15.8 | 15.9 | 1500 | 0.1306
15.9 | 16 | 1500 | 0.12817
16 | 16.1 | 1500 | 0.12579
16.1 | 16.2 | 1500 | 0.12348
16.2 | 16.3 | 1500 | 0.12122
16.3 | 16.4 | 1500 | 0.11902
16.4 | 16.5 | 1500 | 0.11687
16.5 | 16.6 | 1500 | 0.11477
16.6 | 16.7 | 1500 | 0.11272
16.7 | 16.8 | 1500 | 0.11072
16.8 | 16.9 | 1500 | 0.10876
16.9 | 17 | 1500 | 0.10685
17 | 17.1 | 1500 | 0.10499
17.1 | 17.2 | 1500 | 0.10317
17.2 | 17.3 | 1500 | 0.10139
17.3 | 17.4 | 1500 | 0.099653
17.4 | 17.5 | 1500 | 0.097954
17.5 | 17.6 | 1500 | 0.096294
17.6 | 17.7 | 1500 | 0.094671
17.7 | 17.8 | 1500 | 0.093085
17.8 | 17.9 | 1500 | 0.091533
17.9 | 18 | 1500 | 0.090016
18 | 18.1 | 1500 | 0.088532
18.1 | 18.2 | 1500 | 0.087081
18.2 | 18.3 | 1500 | 0.085661
18.3 | 18.4 | 1500 | 0.084272
18.4 | 18.5 | 1500 | 0.082913
18.5 | 18.6 | 1500 | 0.081583
18.6 | 18.7 | 1500 | 0.080281
18.7 | 18.8 | 1500 | 0.079007
18.8 | 18.9 | 1500 | 0.077759
18.9 | 19 | 1500 | 0.076538
19 | 19.1 | 1500 | 0.075342
19.1 | 19.2 | 1500 | 0.074171
19.2 | 19.3 | 1500 | 0.073024
19.3 | 19.4 | 1500 | 0.071901
19.4 | 19.5 | 1500 | 0.0708
19.5 | 19.6 | 1500 | 0.069722
19.6 | 19.7 | 1500 | 0.068666
19.7 | 19.8 | 1500 | 0.06763
19.8 | 19.9 | 1500 | 0.066616
19.9 | 20 | 0 | 0
20 | 25 | 0 | 0
25 | 50 | 0 | 0