## BAGE_MOD
Wind Speed From | Wind Speed To | Power (Kw) | Cp
0 | 1.1 | 0 | 0 | Turbine Make | Suzlon
1.1 | 1.2 | 0 | 0 | Turbine Type | S82
1.2 | 1.3 | 0 | 0 | Cut in Speed | 4
1.3 | 1.4 | 0 | 0 | Cut Out Speed | 20
1.4 | 1.5 | 0 | 0 | Rated Speed | 12
1.5 | 1.6 | 0 | 0 | Swept area | 5281
1.6 | 1.7 | 0 | 0 | Air Density | 1.0741
1.7 | 1.8 | 0 | 0
1.8 | 1.9 | 0 | 0
1.9 | 2 | 0 | 0
2 | 2.1 | 0 | 0
2.1 | 2.2 | 0 | 0
2.2 | 2.3 | 0 | 0
2.3 | 2.4 | 0 | 0
2.4 | 2.5 | 0 | 0
2.5 | 2.6 | 0 | 0
2.6 | 2.7 | 0 | 0
2.7 | 2.8 | 0 | 0
2.8 | 2.9 | 0 | 0
2.9 | 3 | 0 | 0
3 | 3.1 | 0 | 0
3.1 | 3.2 | 0 | 0
3.2 | 3.3 | 0 | 0
3.3 | 3.4 | 5.2 | 0.051018
3.4 | 3.5 | 15.2 | 0.13635
3.5 | 3.6 | 26.5 | 0.21792
3.6 | 3.7 | 35.1 | 0.26525
3.7 | 3.8 | 41.35 | 0.28783
3.8 | 3.9 | 50.2 | 0.32256
3.9 | 4 | 58 | 0.34474
4 | 4.1 | 64.5358 | 0.35554
4.1 | 4.2 | 73.1616 | 0.37428
4.2 | 4.3 | 81.2891 | 0.38685
4.3 | 4.4 | 86.8701 | 0.38524
4.4 | 4.5 | 98.186 | 0.4064
4.5 | 4.6 | 105.3534 | 0.40764
4.6 | 4.7 | 119.0019 | 0.43107
4.7 | 4.8 | 126.7213 | 0.43035
4.8 | 4.9 | 137.5107 | 0.4384
4.9 | 5 | 146.3523 | 0.43861
5 | 5.1 | 156.7485 | 0.44214
5.1 | 5.2 | 170.2261 | 0.45246
5.2 | 5.3 | 183.2828 | 0.45959
5.3 | 5.4 | 195.3 | 0.46253
5.4 | 5.5 | 207.4077 | 0.46442
5.5 | 5.6 | 221.9451 | 0.47035
5.6 | 5.7 | 234.7756 | 0.47136
5.7 | 5.8 | 247.7432 | 0.47167
5.8 | 5.9 | 261.9987 | 0.47345
5.9 | 6 | 275.3 | 0.47262
6 | 6.1 | 290.5952 | 0.47435
6.1 | 6.2 | 309.6536 | 0.481
6.2 | 6.3 | 325.3 | 0.48125
6.3 | 6.4 | 337.1436 | 0.4754
6.4 | 6.5 | 351.7829 | 0.47315
6.5 | 6.6 | 366.6757 | 0.47077
6.6 | 6.7 | 380.2 | 0.46628
6.7 | 6.8 | 395.9257 | 0.46414
6.8 | 6.9 | 412.5 | 0.46255
6.9 | 7 | 430.25 | 0.46178
7 | 7.1 | 449.5009 | 0.46206
7.1 | 7.2 | 466.2 | 0.45926
7.2 | 7.3 | 484.2922 | 0.45748
7.3 | 7.4 | 503.6 | 0.45644
7.4 | 7.5 | 524.578 | 0.45643
7.5 | 7.6 | 538.0234 | 0.44966
7.6 | 7.7 | 555.6009 | 0.44626
7.7 | 7.8 | 574.8016 | 0.44392
7.8 | 7.9 | 596.5668 | 0.44324
7.9 | 8 | 616.9376 | 0.44119
8 | 8.1 | 631.7297 | 0.43503
8.1 | 8.2 | 649.2918 | 0.43077
8.2 | 8.3 | 664.6152 | 0.425
8.3 | 8.4 | 688.639 | 0.42464
8.4 | 8.5 | 710.3342 | 0.42256
8.5 | 8.6 | 728.5414 | 0.41827
8.6 | 8.7 | 750.31 | 0.41592
8.7 | 8.8 | 774.563 | 0.41473
8.8 | 8.9 | 779.9642 | 0.40354
8.9 | 9 | 804.0508 | 0.40214
9 | 9.1 | 822.2152 | 0.39767
9.1 | 9.2 | 832.1272 | 0.38934
9.2 | 9.3 | 854.1048 | 0.38673
9.3 | 9.4 | 877.3079 | 0.38456
9.4 | 9.5 | 896.2156 | 0.38044
9.5 | 9.6 | 899.7933 | 0.37003
9.6 | 9.7 | 920.35 | 0.36678
9.7 | 9.8 | 945.26 | 0.36517
9.8 | 9.9 | 953.6782 | 0.35726
9.9 | 10 | 980.31 | 0.35622
10 | 10.1 | 990.3 | 0.34916
10.1 | 10.2 | 1012.8 | 0.34659
10.2 | 10.3 | 1034.2079 | 0.34361
10.3 | 10.4 | 1031.9021 | 0.33296
10.4 | 10.5 | 1047.2184 | 0.32825
10.5 | 10.6 | 1070.2457 | 0.32597
10.6 | 10.7 | 1074.1465 | 0.31799
10.7 | 10.8 | 1102.4931 | 0.31731
10.8 | 10.9 | 1130.2 | 0.31633
10.9 | 11 | 1160.2 | 0.31588
11 | 11.1 | 1170 | 0.30993
11.1 | 11.2 | 1177.9429 | 0.30368
11.2 | 11.3 | 1198.0722 | 0.30067
11.3 | 11.4 | 1212.3 | 0.29624
11.4 | 11.5 | 1220.1 | 0.29036
11.5 | 11.6 | 1227.87 | 0.28466
11.6 | 11.7 | 1272 | 0.28733
11.7 | 11.8 | 1290.3 | 0.28405
11.8 | 11.9 | 1311.5 | 0.28144
11.9 | 12 | 1321.5 | 0.2765
12 | 12.1 | 1336 | 0.2726
12.1 | 12.2 | 1358.58 | 0.27039
12.2 | 12.3 | 1370.3 | 0.26607
12.3 | 12.4 | 1383.4 | 0.26212
12.4 | 12.5 | 1418.45 | 0.26231
12.5 | 12.6 | 1406.7333 | 0.25395
12.6 | 12.7 | 1432.35 | 0.25246
12.7 | 12.8 | 1450.36 | 0.24965
12.8 | 12.9 | 1482.3 | 0.24921
12.9 | 13 | 1500 | 0.24637
13 | 13.1 | 1500 | 0.24073
13.1 | 13.2 | 1500 | 0.23526
13.2 | 13.3 | 1500 | 0.22995
13.3 | 13.4 | 1500 | 0.2248
13.4 | 13.5 | 1500 | 0.21981
13.5 | 13.6 | 1500 | 0.21496
13.6 | 13.7 | 1500 | 0.21025
13.7 | 13.8 | 1500 | 0.20568
13.8 | 13.9 | 1500 | 0.20124
13.9 | 14 | 1500 | 0.19693
14 | 14.1 | 1500 | 0.19274
14.1 | 14.2 | 1500 | 0.18867
14.2 | 14.3 | 1500 | 0.18471
14.3 | 14.4 | 1500 | 0.18086
14.4 | 14.5 | 1500 | 0.17712
14.5 | 14.6 | 1500 | 0.17348
14.6 | 14.7 | 1500 | 0.16994
14.7 | 14.8 | 1500 | 0.1665
14.8 | 14.9 | 1500 | 0.16314
14.9 | 15 | 1500 | 0.15988
15 | 15.1 | 1500 | 0.1567
15.1 | 15.2 | 1500 | 0.15361
15.2 | 15.3 | 1500 | 0.1506
15.3 | 15.4 | 1500 | 0.14767
15.4 | 15.5 | 1500 | 0.14481
15.5 | 15.6 | 1500 | 0.14202
15.6 | 15.7 | 1500 | 0.13931
15.7 | 15.8 | 1500 | 0.13666
15.8 | 15.9 | 1500 | 0.13409
15.9 | 16 | 1500 | 0.13157
16 | 16.1 | 1500 | 0.12912
16.1 | 16.2 | 1500 | 0.12673
16.2 | 16.3 | 1500 | 0.1244
16.3 | 16.4 | 1500 | 0.12212
16.4 | 16.5 | 1500 | 0.1199
16.5 | 16.6 | 1500 | 0.11773
16.6 | 16.7 | 1500 | 0.11562
16.7 | 16.8 | 1500 | 0.11355
16.8 | 16.9 | 1500 | 0.11154
16.9 | 17 | 1500 | 0.10957
17 | 17.1 | 1500 | 0.10765
17.1 | 17.2 | 1500 | 0.10577
17.2 | 17.3 | 1500 | 0.10394
17.3 | 17.4 | 1500 | 0.10214
17.4 | 17.5 | 1500 | 0.10039
17.5 | 17.6 | 1500 | 0.098682
17.6 | 17.7 | 1500 | 0.09701
17.7 | 17.8 | 1500 | 0.095375
17.8 | 17.9 | 1500 | 0.093776
17.9 | 18 | 1500 | 0.092214
18 | 18.1 | 1500 | 0.090685
18.1 | 18.2 | 1500 | 0.08919
18.2 | 18.3 | 1500 | 0.087728
18.3 | 18.4 | 1500 | 0.086298
18.4 | 18.5 | 1500 | 0.084899
18.5 | 18.6 | 1500 | 0.083529
18.6 | 18.7 | 1500 | 0.082189
18.7 | 18.8 | 1500 | 0.080878
18.8 | 18.9 | 1500 | 0.079594
18.9 | 19 | 1500 | 0.078337
19 | 19.1 | 1500 | 0.077107
19.1 | 19.2 | 1500 | 0.075902
19.2 | 19.3 | 1500 | 0.074722
19.3 | 19.4 | 1500 | 0.073567
19.4 | 19.5 | 1500 | 0.072435
19.5 | 19.6 | 1500 | 0.071326
19.6 | 19.7 | 1500 | 0.07024
19.7 | 19.8 | 1500 | 0.069176
19.8 | 19.9 | 1500 | 0.068133
19.9 | 20 | 1500 | 0.067111
20 | 25 | 0 | 0
25 | 50 | 0 | 0