## BAGE_MOD
Wind Speed From | Wind Speed To | Power (Kw) | Cp
0 | 1.2 | 0 | 0 | Turbine Make | Suzlon
1.2 | 1.3 | 0 | 0 | Turbine Type | S82
1.3 | 1.4 | 0 | 0 | Cut in Speed | 4
1.4 | 1.5 | 0 | 0 | Cut Out Speed | 20
1.5 | 1.6 | 0 | 0 | Rated Speed | 12
1.6 | 1.7 | 0 | 0 | Swept area | 5281
1.7 | 1.8 | 0 | 0 | Air Density | 1.0635
1.8 | 1.9 | 0 | 0
1.9 | 2 | 0 | 0
2 | 2.1 | 0 | 0
2.1 | 2.2 | 0 | 0
2.2 | 2.3 | 0 | 0
2.3 | 2.4 | 0 | 0
2.4 | 2.5 | 0 | 0
2.5 | 2.6 | 0 | 0
2.6 | 2.7 | 0 | 0
2.7 | 2.8 | 0 | 0
2.8 | 2.9 | 0 | 0
2.9 | 3 | 0 | 0
3 | 3.1 | 10 | 0.11953
3.1 | 3.2 | 19 | 0.20648
3.2 | 3.3 | 26 | 0.25764
3.3 | 3.4 | 44.6471 | 0.40451
3.4 | 3.5 | 45.5714 | 0.3785
3.5 | 3.6 | 52.2768 | 0.399
3.6 | 3.7 | 59.8631 | 0.42085
3.7 | 3.8 | 64.4789 | 0.41845
3.8 | 3.9 | 66.941 | 0.40186
3.9 | 4 | 74.4226 | 0.4141
4 | 4.1 | 87.1505 | 0.45029
4.1 | 4.2 | 91.8547 | 0.4415
4.2 | 4.3 | 98.6512 | 0.44185
4.3 | 4.4 | 109.5825 | 0.4581
4.4 | 4.5 | 117.9065 | 0.46076
4.5 | 4.6 | 126.0465 | 0.46114
4.6 | 4.7 | 131.6847 | 0.45167
4.7 | 4.8 | 141.5786 | 0.45588
4.8 | 4.9 | 154.3131 | 0.46708
4.9 | 5 | 163.2695 | 0.46513
5 | 5.1 | 175.706 | 0.47169
5.1 | 5.2 | 181.9622 | 0.46084
5.2 | 5.3 | 198.0342 | 0.47368
5.3 | 5.4 | 208.0589 | 0.47052
5.4 | 5.5 | 219.5413 | 0.4699
5.5 | 5.6 | 232.9755 | 0.47241
5.6 | 5.7 | 244.4463 | 0.47004
5.7 | 5.8 | 257.969 | 0.47083
5.8 | 5.9 | 268.1443 | 0.46493
5.9 | 6 | 284.4853 | 0.46901
6 | 6.1 | 297.3745 | 0.46654
6.1 | 6.2 | 310.4957 | 0.46393
6.2 | 6.3 | 327.1033 | 0.46584
6.3 | 6.4 | 341.2247 | 0.46353
6.4 | 6.5 | 359.0071 | 0.46552
6.5 | 6.6 | 373.2553 | 0.46233
6.6 | 6.7 | 393.1768 | 0.46552
6.7 | 6.8 | 403.4242 | 0.45689
6.8 | 6.9 | 425.3059 | 0.46103
6.9 | 7 | 443.3253 | 0.46026
7 | 7.1 | 460.261 | 0.45794
7.1 | 7.2 | 477.3185 | 0.45539
7.2 | 7.3 | 494.8108 | 0.45295
7.3 | 7.4 | 516.1216 | 0.45356
7.4 | 7.5 | 536.7839 | 0.4531
7.5 | 7.6 | 559.2099 | 0.45364
7.6 | 7.7 | 572.4761 | 0.44654
7.7 | 7.8 | 598.7407 | 0.44929
7.8 | 7.9 | 620.1383 | 0.4479
7.9 | 8 | 636.4106 | 0.44263
8 | 8.1 | 657.4645 | 0.44055
8.1 | 8.2 | 682.0388 | 0.4405
8.2 | 8.3 | 703.4047 | 0.43807
8.3 | 8.4 | 728.7966 | 0.43787
8.4 | 8.5 | 756.8996 | 0.43889
8.5 | 8.6 | 779.663 | 0.4365
8.6 | 8.7 | 800.8172 | 0.43306
8.7 | 8.8 | 826.736 | 0.43201
8.8 | 8.9 | 833.5912 | 0.42107
8.9 | 9 | 867.4638 | 0.42374
9 | 9.1 | 889.1633 | 0.42018
9.1 | 9.2 | 906.6808 | 0.41464
9.2 | 9.3 | 926.4418 | 0.41015
9.3 | 9.4 | 957.5448 | 0.41054
9.4 | 9.5 | 977.5443 | 0.40601
9.5 | 9.6 | 990.9916 | 0.39887
9.6 | 9.7 | 1019.3 | 0.39771
9.7 | 9.8 | 1041.8286 | 0.39418
9.8 | 9.9 | 1066.431 | 0.39138
9.9 | 10 | 1097.3374 | 0.39077
10 | 10.1 | 1108.9649 | 0.38329
10.1 | 10.2 | 1124.6816 | 0.3774
10.2 | 10.3 | 1161.9082 | 0.37865
10.3 | 10.4 | 1161.3165 | 0.36764
10.4 | 10.5 | 1184.9571 | 0.36451
10.5 | 10.6 | 1228.0859 | 0.36719
10.6 | 10.7 | 1242.355 | 0.36114
10.7 | 10.8 | 1283.7764 | 0.36291
10.8 | 10.9 | 1281.3254 | 0.35234
10.9 | 11 | 1310.9358 | 0.35074
11 | 11.1 | 1336.9962 | 0.34813
11.1 | 11.2 | 1351.3621 | 0.34253
11.2 | 11.3 | 1367.9417 | 0.3376
11.3 | 11.4 | 1373.7143 | 0.33019
11.4 | 11.5 | 1405.5417 | 0.3291
11.5 | 11.6 | 1408.171 | 0.32126
11.6 | 11.7 | 1412.8385 | 0.31413
11.7 | 11.8 | 1438.2895 | 0.31173
11.8 | 11.9 | 1444.3977 | 0.30523
11.9 | 12 | 1440.6765 | 0.29689
12 | 12.1 | 1440.5563 | 0.28957
12.1 | 12.2 | 1437.3786 | 0.28188
12.2 | 12.3 | 1474.0857 | 0.28209
12.3 | 12.4 | 1473.7643 | 0.27526
12.4 | 12.5 | 1486.3833 | 0.271
12.5 | 12.6 | 1454.6167 | 0.25895
12.6 | 12.7 | 1497.3 | 0.2603
12.7 | 12.8 | 1497.3 | 0.25425
12.8 | 12.9 | 1497.3 | 0.24838
12.9 | 13 | 1497.3 | 0.24269
13 | 13.1 | 1497.3 | 0.23718
13.1 | 13.2 | 1497.3 | 0.23183
13.2 | 13.3 | 1497.3 | 0.22664
13.3 | 13.4 | 1497.3 | 0.2216
13.4 | 13.5 | 1497.3 | 0.21671
13.5 | 13.6 | 1497.3 | 0.21197
13.6 | 13.7 | 1497.3 | 0.20736
13.7 | 13.8 | 1497.3 | 0.20288
13.8 | 13.9 | 1497.3 | 0.19854
13.9 | 14 | 1497.3 | 0.19431
14 | 14.1 | 1497.3 | 0.19021
14.1 | 14.2 | 1497.3 | 0.18622
14.2 | 14.3 | 1497.3 | 0.18234
14.3 | 14.4 | 1497.3 | 0.17857
14.4 | 14.5 | 1497.3 | 0.1749
14.5 | 14.6 | 1497.3 | 0.17133
14.6 | 14.7 | 1497.3 | 0.16785
14.7 | 14.8 | 1497.3 | 0.16448
14.8 | 14.9 | 1497.3 | 0.16119
14.9 | 15 | 1497.3 | 0.15798
15 | 15.1 | 1497.3 | 0.15487
15.1 | 15.2 | 1497.3 | 0.15183
15.2 | 15.3 | 1497.3 | 0.14887
15.3 | 15.4 | 1497.3 | 0.14599
15.4 | 15.5 | 1497.3 | 0.14318
15.5 | 15.6 | 1497.3 | 0.14045
15.6 | 15.7 | 1497.3 | 0.13778
15.7 | 15.8 | 1497.3 | 0.13518
15.8 | 15.9 | 1497.3 | 0.13265
15.9 | 16 | 1497.3 | 0.13017
16 | 16.1 | 1497.3 | 0.12776
16.1 | 16.2 | 1497.3 | 0.12541
16.2 | 16.3 | 1497.3 | 0.12312
16.3 | 16.4 | 1497.3 | 0.12088
16.4 | 16.5 | 1497.3 | 0.1187
16.5 | 16.6 | 1497.3 | 0.11656
16.6 | 16.7 | 1497.3 | 0.11448
16.7 | 16.8 | 1497.3 | 0.11245
16.8 | 16.9 | 1497.3 | 0.11047
16.9 | 17 | 1497.3 | 0.10853
17 | 17.1 | 1497.3 | 0.10663
17.1 | 17.2 | 1497.3 | 0.10479
17.2 | 17.3 | 1497.3 | 0.10298
17.3 | 17.4 | 1497.3 | 0.10121
17.4 | 17.5 | 1497.3 | 0.099488
17.5 | 17.6 | 1497.3 | 0.097802
17.6 | 17.7 | 1497.3 | 0.096154
17.7 | 17.8 | 1497.3 | 0.094542
17.8 | 17.9 | 1497.3 | 0.092966
17.9 | 18 | 1497.3 | 0.091426
18 | 18.1 | 1497.3 | 0.089919
18.1 | 18.2 | 1497.3 | 0.088445
18.2 | 18.3 | 1497.3 | 0.087003
18.3 | 18.4 | 1497.3 | 0.085592
18.4 | 18.5 | 1497.3 | 0.084211
18.5 | 18.6 | 1497.3 | 0.08286
18.6 | 18.7 | 1497.3 | 0.081538
18.7 | 18.8 | 1497.3 | 0.080244
18.8 | 18.9 | 1497.3 | 0.078977
18.9 | 19 | 1497.3 | 0.077736
19 | 19.1 | 1497.3 | 0.076522
19.1 | 19.2 | 1497.3 | 0.075332
19.2 | 19.3 | 1497.3 | 0.074167
19.3 | 19.4 | 1497.3 | 0.073026
19.4 | 19.5 | 1497.3 | 0.071909
19.5 | 19.6 | 1497.3 | 0.070814
19.6 | 19.7 | 1497.3 | 0.069741
19.7 | 19.8 | 1497.3 | 0.068689
19.8 | 19.9 | 1497.3 | 0.067659
19.9 | 20 | 1497.3 | 0.066649
20 | 25 | 0 | 0
25 | 50 | 0 | 0